## All
|  |  | ОБЩО ТЕГЛО: | 9063
142 | SP 340 -34 / 38-3 | 1 | 60 | 60 | S-1041-5
141 | SP 340 -34 / 38-3 | 1 | 42 | 42 | S-1041-5
140 | SP 340 -34 / 38-3 | 1 | 85 | 85 | S-1041-5
139 | SP 340 -34 / 38-3 | 1 | 14 | 14 | S-1041-5
138 | SP 340 -34 / 38-3 | 1 | 64 | 64 | S-1041-5
137 | SP 340 -34 / 38-3 | 1 | 69 | 69 | S-1041-5
136 | SP 340 -34 / 38-3 | 1 | 45 | 45 | S-1041-5
135 | SP 340 -34 / 38-3 | 1 | 65 | 65 | S-1041-5
134 | SP 340 -34 / 38-3 | 1 | 75 | 75 | S-1041-5
133 | SP 340 -34 / 38-3 | 1 | 84 | 84 | S-1041-5
132 | SP 340 -34 / 38-3 | 1 | 21 | 21 | S-1041-5
131 | SP 340 -34 / 38-3 | 1 | 47 | 47 | S-1041-5
130 | SP 340 -34 / 38-3 | 1 | 42 | 42 | S-1041-5
129 | SP 340 -34 / 38-3 | 1 | 47 | 47 | S-1041-5
128 | SP 340 -34 / 38-3 | 1 | 26 | 26 | S-1041-5
127 | SP 340 -34 / 38-3 | 1 | 63 | 63 | S-1041-5
126 | SP 340 -34 / 38-3 | 1 | 60 | 60 | S-1041-5
125 | SP 340 -34 / 38-3 | 1 | 66 | 66 | S-1041-5
124 | SP 340 -34 / 38-3 | 1 | 69 | 69 | S-1041-5
123 | SP 340 -34 / 38-3 | 1 | 9 | 9 | S-1041-5
122 | SP 340 -34 / 38-3 | 1 | 24 | 24 | S-1041-5
121 | SP 340 -34 / 38-3 | 1 | 78 | 78 | S-1041-5
120 | SP 340 -34 / 38-3 | 1 | 82 | 82 | S-1041-5
119 | SP 340 -34 / 38-3 | 1 | 45 | 45 | S-1041-5
118 | SP 340 -34 / 38-3 | 1 | 9 | 9 | S-1041-5
117 | SP 340 -34 / 38-3 | 1 | 27 | 27 | S-1041-5
116 | SP 340 -34 / 38-3 | 1 | 56 | 56 | S-1041-5
115 | SP 340 -34 / 38-3 | 1 | 58 | 58 | S-1041-5
114 | SP 340 -34 / 38-3 | 2 | 53 | 106 | S-1041-5
113 | SP 340 -34 / 38-3 | 1 | 61 | 61 | S-1041-5
112 | SP 340 -34 / 38-3 | 1 | 19 | 19 | S-1041-5
111 | SP 340 -34 / 38-3 | 1 | 29 | 29 | S-1041-5
110 | SP 340 -34 / 38-3 | 1 | 32 | 32 | S-1041-5
109 | SP 340 -34 / 38-3 | 3 | 41 | 123 | S-1041-5
108 | SP 340 -34 / 38-3 | 1 | 45 | 45 | S-1041-5
107 | SP 340 -34 / 38-3 | 1 | 50 | 50 | S-1041-5
106 | SP 340 -34 / 38-3 | 1 | 66 | 66 | S-1041-4
105 | SP 340 -34 / 38-3 | 1 | 61 | 61 | S-1041-4
104 | SP 340 -34 / 38-3 | 1 | 61 | 61 | S-1041-4
103 | SP 340 -34 / 38-3 | 1 | 58 | 58 | S-1041-4
102 | SP 340 -34 / 38-3 | 1 | 55 | 55 | S-1041-4
101 | SP 340 -34 / 38-3 | 1 | 47 | 47 | S-1041-4
100 | SP 340 -34 / 38-3 | 1 | 60 | 60 | S-1041-4
99 | SP 340 -34 / 38-3 | 1 | 64 | 64 | S-1041-4
98 | SP 340 -34 / 38-3 | 1 | 29 | 29 | S-1041-4
97 | SP 340 -34 / 38-3 | 1 | 44 | 44 | S-1041-4
96 | SP 340 -34 / 38-3 | 1 | 62 | 62 | S-1041-4
95 | SP 340 -34 / 38-3 | 1 | 60 | 60 | S-1041-4
94 | SP 340 -34 / 38-3 | 1 | 57 | 57 | S-1041-4
93 | SP 340 -34 / 38-3 | 1 | 58 | 58 | S-1041-4
92 | SP 340 -34 / 38-3 | 1 | 23 | 23 | S-1041-4
91 | SP 340 -34 / 38-3 | 1 | 71 | 71 | S-1041-4
90 | SP 340 -34 / 38-3 | 1 | 87 | 87 | S-1041-4
89 | SP 340 -34 / 38-3 | 1 | 68 | 68 | S-1041-4
88 | SP 340 -34 / 38-3 | 2 | 63 | 126 | S-1041-4
87 | SP 340 -34 / 38-3 | 1 | 69 | 69 | S-1041-4
86 | SP 340 -34 / 38-3 | 1 | 58 | 58 | S-1041-4
85 | SP 340 -34 / 38-3 | 1 | 22 | 22 | S-1041-4
84 | SP 340 -34 / 38-3 | 2 | 52 | 104 | S-1041-4
83 | SP 340 -34 / 38-3 | 1 | 59 | 59 | S-1041-4
82 | SP 340 -34 / 38-3 | 1 | 15 | 15 | S-1041-4
81 | SP 340 -34 / 38-3 | 1 | 70 | 70 | S-1041-4
80 | SP 340 -34 / 38-3 | 1 | 78 | 78 | S-1041-4
79 | SP 340 -34 / 38-3 | 1 | 86 | 86 | S-1041-3
78 | SP 340 -34 / 38-3 | 1 | 85 | 85 | S-1041-3
77 | SP 340 -34 / 38-3 | 1 | 85 | 85 | S-1041-3
76 | SP 340 -34 / 38-3 | 1 | 85 | 85 | S-1041-3
75 | SP 340 -34 / 38-3 | 1 | 90 | 90 | S-1041-3
74 | SP 340 -34 / 38-3 | 1 | 85 | 85 | S-1041-3
73 | SP 340 -34 / 38-3 | 1 | 85 | 85 | S-1041-3
72 | SP 340 -34 / 38-3 | 1 | 85 | 85 | S-1041-3
71 | SP 340 -34 / 38-3 | 1 | 85 | 85 | S-1041-3
70 | SP 340 -34 / 38-3 | 1 | 85 | 85 | S-1041-3
69 | SP 340 -34 / 38-3 | 1 | 89 | 89 | S-1041-3
68 | SP 340 -34 / 38-3 | 1 | 85 | 85 | S-1041-3
67 | SP 340 -34 / 38-3 | 1 | 85 | 85 | S-1041-3
66 | SP 340 -34 / 38-3 | 3 | 81 | 243 | S-1041-3
65 | SP 340 -34 / 38-3 | 1 | 87 | 87 | S-1041-3
64 | SP 340 -34 / 38-3 | 1 | 90 | 90 | S-1041-3
63 | SP 340 -34 / 38-3 | 1 | 85 | 85 | S-1041-3
62 | SP 340 -34 / 38-3 | 1 | 98 | 98 | S-1041-3
61 | SP 340 -34 / 38-3 | 1 | 32 | 32 | S-1041-3
60 | SP 340 -34 / 38-3 | 1 | 69 | 69 | S-1041-3
59 | SP 340 -34 / 38-3 | 1 | 90 | 90 | S-1041-3
58 | SP 340 -34 / 38-3 | 1 | 38 | 38 | S-1041-2
57 | SP 340 -34 / 38-3 | 1 | 56 | 56 | S-1041-2
56 | SP 340 -34 / 38-3 | 1 | 45 | 45 | S-1041-2
55 | SP 340 -34 / 38-3 | 1 | 51 | 51 | S-1041-2
54 | SP 340 -34 / 38-3 | 1 | 29 | 29 | S-1041-2
53 | SP 340 -34 / 38-3 | 1 | 93 | 93 | S-1041-2
52 | SP 340 -34 / 38-3 | 1 | 20 | 20 | S-1041-2
51 | SP 340 -34 / 38-3 | 1 | 31 | 31 | S-1041-2
50 | SP 340 -34 / 38-3 | 1 | 16 | 16 | S-1041-2
49 | SP 340 -34 / 38-3 | 1 | 33 | 33 | S-1041-2
48 | SP 340 -34 / 38-3 | 1 | 61 | 61 | S-1041-2
47 | SP 340 -34 / 38-3 | 1 | 47 | 47 | S-1041-2
46 | SP 340 -34 / 38-3 | 1 | 36 | 36 | S-1041-2
45 | SP 340 -34 / 38-3 | 1 | 32 | 32 | S-1041-2
44 | SP 340 -34 / 38-3 | 1 | 40 | 40 | S-1041-2
43 | SP 340 -34 / 38-3 | 1 | 56 | 56 | S-1041-2
42 | SP 340 -34 / 38-3 | 1 | 28 | 28 | S-1041-2
41 | SP 340 -34 / 38-3 | 1 | 46 | 46 | S-1041-2
40 | SP 340 -34 / 38-3 | 1 | 36 | 36 | S-1041-2
39 | SP 340 -34 / 38-3 | 1 | 27 | 27 | S-1041-2
38 | SP 340 -34 / 38-3 | 1 | 48 | 48 | S-1041-2
37 | SP 340 -34 / 38-3 | 1 | 31 | 31 | S-1041-2
36 | SP 340 -34 / 38-3 | 1 | 44 | 44 | S-1041-2
35 | SP 340 -34 / 38-3 | 1 | 47 | 47 | S-1041-2
34 | SP 340 -34 / 38-3 | 1 | 43 | 43 | S-1041-2
33 | SP 340 -34 / 38-3 | 4 | 42 | 168 | S-1041-2
32 | SP 340 -34 / 38-3 | 1 | 32 | 32 | S-1041-2
31 | SP 340 -34 / 38-3 | 1 | 21 | 21 | S-1041-2
30 | SP 340 -34 / 38-3 | 1 | 36 | 36 | S-1041-2
29 | SP 340 -34 / 38-3 | 1 | 16 | 16 | S-1041-2
28 | SP 340 -34 / 38-3 | 1 | 43 | 43 | S-1041-2
27 | SP 340 -34 / 38-3 | 1 | 19 | 19 | S-1041-2
26 | SP 340 -34 / 38-3 | 1 | 65 | 65 | S-1041-2
25 | SP 340 -34 / 38-3 | 1 | 66 | 66 | S-1041-1
24 | SP 340 -34 / 38-3 | 1 | 36 | 36 | S-1041-1
23 | SP 340 -34 / 38-3 | 1 | 70 | 70 | S-1041-1
22 | SP 340 -34 / 38-3 | 2 | 62 | 124 | S-1041-1
21 | SP 340 -34 / 38-3 | 1 | 66 | 66 | S-1041-1
20 | SP 340 -34 / 38-3 | 1 | 65 | 65 | S-1041-1
19 | SP 340 -34 / 38-3 | 1 | 60 | 60 | S-1041-1
18 | SP 340 -34 / 38-3 | 1 | 36 | 36 | S-1041-1
17 | SP 340 -34 / 38-3 | 1 | 18 | 18 | S-1041-1
16 | SP 340 -34 / 38-3 | 5 | 57 | 285 | S-1041-1
15 | SP 340 -34 / 38-3 | 3 | 67 | 201 | S-1041-1
14 | SP 340 -34 / 38-3 | 3 | 63 | 189 | S-1041-1
13 | SP 340 -34 / 38-3 | 1 | 67 | 67 | S-1041-1
12 | SP 340 -34 / 38-3 | 1 | 50 | 50 | S-1041-1
11 | SP 340 -34 / 38-3 | 1 | 45 | 45 | S-1041-1
10 | SP 340 -34 / 38-3 | 1 | 59 | 59 | S-1041-1
9 | SP 340 -34 / 38-3 | 1 | 67 | 67 | S-1041-1
8 | SP 340 -34 / 38-3 | 2 | 61 | 122 | S-1041-1
7 | SP 340 -34 / 38-3 | 1 | 61 | 61 | S-1041-1
6 | SP 340 -34 / 38-3 | 2 | 57 | 114 | S-1041-1
5 | SP 340 -34 / 38-3 | 1 | 55 | 55 | S-1041-1
4 | SP 340 -34 / 38-3 | 1 | 59 | 59 | S-1041-1
3 | SP 340 -34 / 38-3 | 1 | 71 | 71 | S-1041-1
2 | SP 340 -34 / 38-3 | 1 | 107 | 107 | S-1041-1
1 | SP 340 -34 / 38-3 | 1 | 98 | 98 | S-1041-1
ЕЛЕМЕНТ | СЕЧЕНИЕ | БРОЙ | ЕДИН. | ОБЩО | ЧЕРТЕЖ
ТЕГЛО (kg)
163

## 1-8
| 60pxs | 35pxs | 30pxs | 105pxs | 72pxs |  | 40pxs | 45pxs | 45pxs | 80pxs | 90pxs
Необходими са:
[7 empty] | ЕЛЕМЕНТ |  | БРОЙ | ТЕГЛО (kg)
[10 empty] | ЕДИН. | ОБЩО
[7 empty] | 8 |  | 2 | 61 | 122
[7 empty] | 7 |  | 1 | 61 | 61
[7 empty] | 6 |  | 2 | 57 | 114
[7 empty] | 5 |  | 1 | 55 | 55
[7 empty] | 4 |  | 1 | 59 | 59
[7 empty] | 3 |  | 1 | 71 | 71
[7 empty] | 2 |  | 1 | 107 | 107
[7 empty] | 1 |  | 1 | 98 | 98
[9 empty] | ОБЩО ТЕГЛО: |  | 687
| 8 | 8.2 | J | 4x140 | 1000 | - | 2 | 4.396 | 9 | Стомана ST 37-2 | горещопоцинковани
|  | 8.1 | SP340 -34 / 38-3 |  | 1378.5 | 1000 | 1 | 51.7 | 51.7 | Стомана ST 37-2 | горещопоцинковани
| 7 | 7.3 | J | 4x140 | 725.5 | - | 1 | 3.1893 | 4 | Стомана ST 37-2 | горещопоцинковани
|  | 7.2 | J | 4x140 | 1000 | - | 1 | 4.396 | 5 | Стомана ST 37-2 | горещопоцинковани
|  | 7.1 | SP340 -34 / 38-3 |  | 1378.5 | 1000 | 1 | 51.7 | 51.7 | Стомана ST 37-2 | горещопоцинковани
| 6 | 6.2 | J | 4x140 | 1000 | - | 1 | 4.396 | 5 | Стомана ST 37-2 | горещопоцинковани
|  | 6.1 | SP340 -34 / 38-3 |  | 1378.5 | 1000 | 1 | 51.7 | 51.7 | Стомана ST 37-2 | горещопоцинковани
| 5 | 5.2 | J | 4x140 | 651.5 | - | 1 | 2.864 | 3 | Стомана ST 37-2 | горещопоцинковани
|  | 5.1 | SP340 -34 / 38-3 |  | 1378.5 | 1000 | 1 | 51.7 | 51.7 | Стомана ST 37-2 | горещопоцинковани
| 4 | 4.2 | J | 4x140 | 1394 | - | 1 | 6.128 | 7 | Стомана ST 37-2 | горещопоцинковани
|  | 4.1 | SP340 -34 / 38-3 |  | 1378.5 | 1000 | 1 | 51.7 | 51.7 | Стомана ST 37-2 | горещопоцинковани
| 3 | 3.6 | J | 4x140 | 431 | - | 1 | 1.8947 | 2 | Стомана ST 37-2 | горещопоцинковани
|  | 3.5 | J | 4x140 | 200 | - | 1 | 0.8792 | 1 | Стомана ST 37-2 | горещопоцинковани
|  | 3.4 | J | 4x140 | 181 | - | 1 | 0.79568 | 1 | Стомана ST 37-2 | горещопоцинковани
|  | 3.3 | J | 4x140 | 1558 | - | 1 | 6.849 | 7 | Стомана ST 37-2 | горещопоцинковани
|  | 3.2 | J | 4x140 | 863 | - | 1 | 3.7937 | 4 | Стомана ST 37-2 | горещопоцинковани
|  | 3.1 | SP340 -34 / 38-3 |  | 1712.5 | 863 | 1 | 55.5 | 55.5 | Стомана ST 37-2 | горещопоцинковани
| 2 | 2.4 | J | 4x140 | 870 | - | 1 | 3.8245 | 4 | Стомана ST 37-2 | горещопоцинковани
|  | 2.3 | J | 4x140 | 670 | - | 1 | 2.9453 | 3 | Стомана ST 37-2 | горещопоцинковани
|  | 2.2 | J | 4x140 | 1011 | - | 1 | 4.4444 | 5 | Стомана ST 37-2 | горещопоцинковани
|  | 2.1 | SP340 -34 / 38-3 |  | 2519 | 1000 | 1 | 94.5 | 94.5 | Стомана ST 37-2 | горещопоцинковани
| 1 | 1.3 | J | 4x140 | 870 | - | 1 | 3.8245 | 4 | Стомана ST 37-2 | горещопоцинковани
|  | 1.2 | J | 4x140 | 1011 | - | 1 | 4.4444 | 5 | Стомана ST 37-2 | горещопоцинковани
|  | 1.1 | SP340 -34 / 38-3 |  | 2368.5 | 1000 | 1 | 88.9 | 88.9 | Стомана ST 37-2 | горещопоцинковани
40pxs | ЕЛЕМЕНТ | ПОЗИЦИЯ | СЕЧЕНИЕ |  | ДЪЛЖИНА (mm) | ШИРОЧИНА(mm) | БРОЙ | ЕДИН. | ОБЩО | МАТЕРИАЛ | ЗАБЕЛЕЖКИ
40pxs | [7 empty] | ТЕГЛО (kg)

## 9-18
| 60pxs | 35pxs | 30pxs | 105pxs | 72pxs |  | 40pxs | 45pxs | 45pxs | 80pxs | 90pxs
Необходими са:
[7 empty] | ЕЛЕМЕНТ |  | БРОЙ | ТЕГЛО (kg)
[10 empty] | ЕДИН. | ОБЩО
[7 empty] | 18 |  | 1 | 36 | 36
[7 empty] | 17 |  | 1 | 18 | 18
[7 empty] | 16 |  | 5 | 57 | 285
[7 empty] | 15 |  | 3 | 67 | 201
[7 empty] | 14 |  | 3 | 63 | 189
[7 empty] | 13 |  | 1 | 67 | 67
[7 empty] | 12 |  | 1 | 50 | 50
[7 empty] | 11 |  | 1 | 45 | 45
[7 empty] | 10 |  | 1 | 59 | 59
[7 empty] | 9 |  | 1 | 67 | 67
[9 empty] | ОБЩО ТЕГЛО: |  | 1017
| 18 | 18.3 | J | 4x140 | 400 | - | 1 | 1.7584 | 2 | Стомана ST 37-2 | горещопоцинковани
|  | 18.2 | J | 4x140 | 130 | - | 2 | 0.57148 | 2 | Стомана ST 37-2 | горещопоцинковани
|  | 18.1 | SP340 -34 / 38-3 |  | 1500 | 1000 | 1 | 31.4 | 31.4 | Стомана ST 37-2 | горещопоцинковани
| 17 | 17.3 | J | 4x140 | 195 | - | 1 | 0.85722 | 1 | Стомана ST 37-2 | горещопоцинковани
|  | 17.2 | J | 4x140 | 130 | - | 2 | 0.57148 | 2 | Стомана ST 37-2 | горещопоцинковани
|  | 17.1 | SP340 -34 / 38-3 |  | 1500 | 1000 | 1 | 14.1 | 14.1 | Стомана ST 37-2 | горещопоцинковани
| 16 |  | SP340 -34 / 38-3 |  | 1500 | 1000 | 1 | 56.3 | 56.3 | Стомана ST 37-2 | горещопоцинковани
| 15 | 15.4 | J | 4x140 | 275 | - | 1 | 1.2089 | 2 | Стомана ST 37-2 | горещопоцинковани
|  | 15.3 | J | 4x140 | 120 | - | 2 | 0.52752 | 2 | Стомана ST 37-2 | горещопоцинковани
|  | 15.2 | J | 4x140 | 1000 | - | 1 | 4.396 | 5 | Стомана ST 37-2 | горещопоцинковани
|  | 15.1 | SP340 -34 / 38-3 |  | 1540 | 1000 | 1 | 57.8 | 57.8 | Стомана ST 37-2 | горещопоцинковани
| 14 | 14.2 | J | 4x140 | 1000 | - | 1 | 4.396 | 5 | Стомана ST 37-2 | горещопоцинковани
|  | 14.1 | SP340 -34 / 38-3 |  | 1540 | 1000 | 1 | 57.8 | 57.8 | Стомана ST 37-2 | горещопоцинковани
| 13 | 13.4 | J | 4x140 | 453.5 | - | 1 | 1.9936 | 2 | Стомана ST 37-2 | горещопоцинковани
|  | 13.3 | J | 4x140 | 339 | - | 1 | 1.4902 | 2 | Стомана ST 37-2 | горещопоцинковани
|  | 13.2 | J | 4x140 | 1000 | - | 1 | 4.396 | 5 | Стомана ST 37-2 | горещопоцинковани
|  | 13.1 | SP340 -34 / 38-3 |  | 1540 | 1000 | 1 | 57.8 | 57.8 | Стомана ST 37-2 | горещопоцинковани
| 12 | 12.5 | J | 4x140 | 388.5 | - | 1 | 1.7078 | 2 | Стомана ST 37-2 | горещопоцинковани
|  | 12.4 | J | 4x140 | 440 | - | 1 | 1.9342 | 2 | Стомана ST 37-2 | горещопоцинковани
|  | 12.3 | J | 4x140 | 184 | - | 1 | 0.80886 | 1 | Стомана ST 37-2 | горещопоцинковани
|  | 12.2 | J | 4x140 | 760 | - | 1 | 3.341 | 4 | Стомана ST 37-2 | горещопоцинковани
|  | 12.1 | SP340 -34 / 38-3 |  | 1418.5 | 760 | 1 | 40.5 | 40.5 | Стомана ST 37-2 | горещопоцинковани
| 11 | 11.2 | J | 4x140 | 760 | - | 1 | 3.341 | 4 | Стомана ST 37-2 | горещопоцинковани
|  | 11.1 | SP340 -34 / 38-3 |  | 1418.5 | 760 | 1 | 40.5 | 40.5 | Стомана ST 37-2 | горещопоцинковани
| 10 | 10.2 | J | 4x140 | 1000 | - | 1 | 4.396 | 5 | Стомана ST 37-2 | горещопоцинковани
|  | 10.1 | SP340 -34 / 38-3 |  | 1418.5 | 1000 | 1 | 53.2 | 53.2 | Стомана ST 37-2 | горещопоцинковани
| 9 | 9.6 | J | 4x140 | 500 | - | 1 | 2.198 | 3 | Стомана ST 37-2 | горещопоцинковани
|  | 9.5 | J | 4x140 | 257.5 | - | 2 | 1.132 | 3 | Стомана ST 37-2 | горещопоцинковани
|  | 9.4 | J | 4x140 | 33.5 | - | 1 | 0.14727 | 1 | Стомана ST 37-2 | горещопоцинковани
|  | 9.3 | J | 4x140 | 466.5 | - | 1 | 2.0507 | 3 | Стомана ST 37-2 | горещопоцинковани
|  | 9.2 | J | 4x140 | 1000 | - | 1 | 4.396 | 5 | Стомана ST 37-2 | горещопоцинковани
|  | 9.1 | SP340 -34 / 38-3 |  | 1378.5 | 1000 | 1 | 51.7 | 51.7 | Стомана ST 37-2 | горещопоцинковани
40pxs | ЕЛЕМЕНТ | ПОЗИЦИЯ | СЕЧЕНИЕ |  | ДЪЛЖИНА (mm) | ШИРОЧИНА(mm) | БРОЙ | ЕДИН. | ОБЩО | МАТЕРИАЛ | ЗАБЕЛЕЖКИ
40pxs | [7 empty] | ТЕГЛО (kg)

## 19-25
| 60pxs | 35pxs | 30pxs | 105pxs | 72pxs |  | 40pxs | 45pxs | 45pxs | 80pxs | 90pxs
Необходими са:
[7 empty] | ЕЛЕМЕНТ |  | БРОЙ | ТЕГЛО (kg)
[10 empty] | ЕДИН. | ОБЩО
[7 empty] | 25 |  | 1 | 66 | 66
[7 empty] | 24 |  | 1 | 36 | 36
[7 empty] | 23 |  | 1 | 70 | 70
[7 empty] | 22 |  | 2 | 62 | 124
[7 empty] | 21 |  | 1 | 66 | 66
[7 empty] | 20 |  | 1 | 65 | 65
[7 empty] | 19 |  | 1 | 60 | 60
[9 empty] | ОБЩО ТЕГЛО: |  | 487
| 25 | 25.4 | J | 4x140 | 145 | - | 1 | 0.63742 | 1 | Стомана ST 37-2 | горещопоцинковани
|  | 25.3 | J | 4x140 | 120 | - | 2 | 0.52752 | 2 | Стомана ST 37-2 | горещопоцинковани
|  | 25.2 | J | 4x140 | 918.5 | - | 1 | 4.0377 | 5 | Стомана ST 37-2 | горещопоцинковани
|  | 25.1 | SP340 -34 / 38-3 |  | 1540 | 1000 | 1 | 57.8 | 57.8 | Стомана ST 37-2 | горещопоцинковани
| 24 | 24.3 | J | 4x140 | 1175 | - | 1 | 5.1653 | 6 | Стомана ST 37-2 | горещопоцинковани
|  | 24.2 | J | 4x140 | 829 | - | 1 | 3.6443 | 4 | Стомана ST 37-2 | горещопоцинковани
|  | 24.1 | SP340 -34 / 38-3 |  | 833 | 829 | 1 | 25.9 | 25.9 | Стомана ST 37-2 | горещопоцинковани
| 23 | 23.5 | J | 4x140 | 251 | - | 1 | 1.1034 | 2 | Стомана ST 37-2 | горещопоцинковани
|  | 23.4 | J | 4x140 | 540 | - | 1 | 2.3738 | 3 | Стомана ST 37-2 | горещопоцинковани
|  | 23.3 | J | 4x140 | 587 | - | 1 | 2.5805 | 3 | Стомана ST 37-2 | горещопоцинковани
|  | 23.2 | J | 4x140 | 1000 | - | 1 | 4.396 | 5 | Стомана ST 37-2 | горещопоцинковани
|  | 23.1 | SP340 -34 / 38-3 |  | 1500 | 1000 | 1 | 56.3 | 56.3 | Стомана ST 37-2 | горещопоцинковани
| 22 | 22.2 | J | 4x140 | 1000 | - | 1 | 4.396 | 5 | Стомана ST 37-2 | горещопоцинковани
|  | 22.1 | SP340 -34 / 38-3 |  | 1500 | 1000 | 1 | 56.3 | 56.3 | Стомана ST 37-2 | горещопоцинковани
| 21 | 21.4 | J | 4x140 | 265 | - | 1 | 1.1649 | 2 | Стомана ST 37-2 | горещопоцинковани
|  | 21.3 | J | 4x140 | 130 | - | 2 | 0.57148 | 2 | Стомана ST 37-2 | горещопоцинковани
|  | 21.2 | J | 4x140 | 1000 | - | 1 | 4.396 | 5 | Стомана ST 37-2 | горещопоцинковани
|  | 21.1 | SP340 -34 / 38-3 |  | 1500 | 1000 | 1 | 56.3 | 56.3 | Стомана ST 37-2 | горещопоцинковани
| 20 | 20.5 | J | 4x140 | 180 | - | 1 | 0.79128 | 1 | Стомана ST 37-2 | горещопоцинковани
|  | 20.4 | J | 4x140 | 255 | - | 2 | 1.121 | 3 | Стомана ST 37-2 | горещопоцинковани
|  | 20.3 | J | 4x140 | 265 | - | 1 | 1.1649 | 2 | Стомана ST 37-2 | горещопоцинковани
|  | 20.2 | J | 4x140 | 130 | - | 2 | 0.57148 | 2 | Стомана ST 37-2 | горещопоцинковани
|  | 20.1 | SP340 -34 / 38-3 |  | 1500 | 1000 | 1 | 56.3 | 56.3 | Стомана ST 37-2 | горещопоцинковани
| 19 | 19.3 | J | 4x140 | 185 | - | 1 | 0.81326 | 1 | Стомана ST 37-2 | горещопоцинковани
|  | 19.2 | J | 4x140 | 130 | - | 2 | 0.57148 | 2 | Стомана ST 37-2 | горещопоцинковани
|  | 19.1 | SP340 -34 / 38-3 |  | 1500 | 1000 | 1 | 56.3 | 56.3 | Стомана ST 37-2 | горещопоцинковани
40pxs | ЕЛЕМЕНТ | ПОЗИЦИЯ | СЕЧЕНИЕ |  | ДЪЛЖИНА (mm) | ШИРОЧИНА(mm) | БРОЙ | ЕДИН. | ОБЩО | МАТЕРИАЛ | ЗАБЕЛЕЖКИ
40pxs | [7 empty] | ТЕГЛО (kg)

## 26-40
| 60pxs | 35pxs | 30pxs | 105pxs | 72pxs |  | 40pxs | 45pxs | 45pxs | 80pxs | 90pxs
Необходими са:
[7 empty] | ЕЛЕМЕНТ |  | БРОЙ | ТЕГЛО (kg)
[10 empty] | ЕДИН. | ОБЩО
[7 empty] | 40 |  | 1 | 36 | 36
[7 empty] | 39 |  | 1 | 27 | 27
[7 empty] | 38 |  | 1 | 48 | 48
[7 empty] | 37 |  | 1 | 31 | 31
[7 empty] | 36 |  | 1 | 44 | 44
[7 empty] | 35 |  | 1 | 47 | 47
[7 empty] | 34 |  | 1 | 43 | 43
[7 empty] | 33 |  | 4 | 42 | 168
[7 empty] | 32 |  | 1 | 32 | 32
[7 empty] | 31 |  | 1 | 21 | 21
[7 empty] | 30 |  | 1 | 36 | 36
[7 empty] | 29 |  | 1 | 16 | 16
[7 empty] | 28 |  | 1 | 43 | 43
[7 empty] | 27 |  | 1 | 19 | 19
[7 empty] | 26 |  | 1 | 65 | 65
[9 empty] | ОБЩО ТЕГЛО: |  | 676
| 40 | 40.2 | J | 4x140 | 1010 | - | 1 | 4.44 | 5 | Стомана ST 37-2 | горещопоцинковани
|  | 40.1 | SP340 -34 / 38-3 |  | 807.5 | 1000 | 1 | 30.3 | 30.3 | Стомана ST 37-2 | горещопоцинковани
| 39 | 39.2 | J | 4x140 | 1109 | - | 1 | 4.8752 | 5 | Стомана ST 37-2 | горещопоцинковани
|  | 39.1 | SP340 -34 / 38-3 |  | 1100 | 520 | 1 | 21.5 | 21.5 | Стомана ST 37-2 | горещопоцинковани
| 38 | 38.4 | J | 4x140 | 460 | - | 1 | 2.0222 | 3 | Стомана ST 37-2 | горещопоцинковани
|  | 38.3 | J | 4x140 | 450 | - | 1 | 1.9782 | 2 | Стомана ST 37-2 | горещопоцинковани
|  | 38.2 | J | 4x140 | 7 | - | 1 | 0.030772 | 1 | Стомана ST 37-2 | горещопоцинковани
|  | 38.1 | SP340 -34 / 38-3 |  | 1100 | 1000 | 1 | 41.3 | 41.3 | Стомана ST 37-2 | горещопоцинковани
| 37 | 37.4 | J | 4x140 | 80 | - | 1 | 0.35168 | 1 | Стомана ST 37-2 | горещопоцинковани
|  | 37.3 | J | 4x140 | 450 | - | 1 | 1.9782 | 2 | Стомана ST 37-2 | горещопоцинковани
|  | 37.2 | J | 4x140 | 531 | - | 1 | 2.3343 | 3 | Стомана ST 37-2 | горещопоцинковани
|  | 37.1 | SP340 -34 / 38-3 |  | 1100 | 588 | 1 | 24.3 | 24.3 | Стомана ST 37-2 | горещопоцинковани
| 36 | 36.2 | J | 4x140 | 249.5 | - | 1 | 1.0968 | 2 | Стомана ST 37-2 | горещопоцинковани
|  | 36.1 | SP340 -34 / 38-3 |  | 1100 | 1000 | 1 | 41.3 | 41.3 | Стомана ST 37-2 | горещопоцинковани
| 35 | 35.2 | J | 4x140 | 1000 | - | 1 | 4.396 | 5 | Стомана ST 37-2 | горещопоцинковани
|  | 35.1 | SP340 -34 / 38-3 |  | 1100 | 1000 | 1 | 41.3 | 41.3 | Стомана ST 37-2 | горещопоцинковани
| 34 | 34.2 | J | 4x140 | 58 | - | 1 | 0.25497 | 1 | Стомана ST 37-2 | горещопоцинковани
|  | 34.1 | SP340 -34 / 38-3 |  | 1100 | 1000 | 1 | 41.3 | 41.3 | Стомана ST 37-2 | горещопоцинковани
| 33 |  | SP340 -34 / 38-3 |  | 1100 | 1000 | 1 | 41.3 | 41.3 | Стомана ST 37-2 | горещопоцинковани
| 32 |  | SP340 -34 / 38-3 |  | 1100 | 760 | 1 | 31.4 | 31.4 | Стомана ST 37-2 | горещопоцинковани
| 31 |  | SP340 -34 / 38-3 |  | 1100 | 485 | 1 | 20.1 | 20.1 | Стомана ST 37-2 | горещопоцинковани
| 30 | 30.2 | J | 4x140 | 810 | - | 1 | 3.5608 | 4 | Стомана ST 37-2 | горещопоцинковани
|  | 30.1 | SP340 -34 / 38-3 |  | 1100 | 760 | 1 | 31.4 | 31.4 | Стомана ST 37-2 | горещопоцинковани
| 29 | 29.2 | J | 4x140 | 145.5 | - | 1 | 0.63962 | 1 | Стомана ST 37-2 | горещопоцинковани
|  | 29.1 | SP340 -34 / 38-3 |  | 1195 | 314 | 1 | 14.1 | 14.1 | Стомана ST 37-2 | горещопоцинковани
| 28 | 28.3 | J | 4x140 | 800 | - | 1 | 3.5168 | 4 | Стомана ST 37-2 | горещопоцинковани
|  | 28.2 | J | 4x140 | 760 | - | 1 | 3.341 | 4 | Стомана ST 37-2 | горещопоцинковани
|  | 28.1 | SP340 -34 / 38-3 |  | 1195 | 760 | 1 | 34.1 | 34.1 | Стомана ST 37-2 | горещопоцинковани
| 27 | 27.2 | J | 4x140 | 314 | - | 1 | 1.3803 | 2 | Стомана ST 37-2 | горещопоцинковани
|  | 27.1 | SP340 -34 / 38-3 |  | 1390 | 314 | 1 | 16.4 | 16.4 | Стомана ST 37-2 | горещопоцинковани
| 26 | 26.3 | J | 4x140 | 1390 | - | 1 | 6.1104 | 7 | Стомана ST 37-2 | горещопоцинковани
|  | 26.2 | J | 4x140 | 1000 | - | 1 | 4.396 | 5 | Стомана ST 37-2 | горещопоцинковани
|  | 26.1 | SP340 -34 / 38-3 |  | 1390 | 1000 | 1 | 52.2 | 52.2 | Стомана ST 37-2 | горещопоцинковани
40pxs | ЕЛЕМЕНТ | ПОЗИЦИЯ | СЕЧЕНИЕ |  | ДЪЛЖИНА (mm) | ШИРОЧИНА(mm) | БРОЙ | ЕДИН. | ОБЩО | МАТЕРИАЛ | ЗАБЕЛЕЖКИ
40pxs | [7 empty] | ТЕГЛО (kg)

## 41-52
| 60pxs | 35pxs | 30pxs | 105pxs | 72pxs |  | 40pxs | 45pxs | 45pxs | 80pxs | 90pxs
Необходими са:
[7 empty] | ЕЛЕМЕНТ |  | БРОЙ | ТЕГЛО (kg)
[10 empty] | ЕДИН. | ОБЩО
[7 empty] | 52 |  | 1 | 20 | 20
[7 empty] | 51 |  | 1 | 31 | 31
[7 empty] | 50 |  | 1 | 16 | 16
[7 empty] | 49 |  | 1 | 33 | 33
[7 empty] | 48 |  | 1 | 61 | 61
[7 empty] | 47 |  | 1 | 47 | 47
[7 empty] | 46 |  | 1 | 36 | 36
[7 empty] | 45 |  | 1 | 32 | 32
[7 empty] | 44 |  | 1 | 40 | 40
[7 empty] | 43 |  | 1 | 56 | 56
[7 empty] | 42 |  | 1 | 28 | 28
[7 empty] | 41 |  | 1 | 46 | 46
[9 empty] | ОБЩО ТЕГЛО: |  | 446
| 52 | 52.3 | J | 4x140 | 387 | - | 1 | 1.7013 | 2 | Стомана ST 37-2 | горещопоцинковани
|  | 52.2 | J | 4x140 | 726 | - | 1 | 3.1915 | 4 | Стомана ST 37-2 | горещопоцинковани
|  | 52.1 | SP340 -34 / 38-3 |  | 723 | 485 | 1 | 13.2 | 13.2 | Стомана ST 37-2 | горещопоцинковани
| 51 | 51.2 | J | 4x140 | 1010 | - | 1 | 4.44 | 5 | Стомана ST 37-2 | горещопоцинковани
|  | 51.1 | SP340 -34 / 38-3 |  | 669 | 1000 | 1 | 25.1 | 25.1 | Стомана ST 37-2 | горещопоцинковани
| 50 | 50.2 | J | 4x140 | 581 | - | 1 | 2.5541 | 3 | Стомана ST 37-2 | горещопоцинковани
|  | 50.1 | SP340 -34 / 38-3 |  | 1100 | 314 | 1 | 13 | 13 | Стомана ST 37-2 | горещопоцинковани
| 49 | 49.3 | J | 4x140 | 825 | - | 1 | 3.6267 | 4 | Стомана ST 37-2 | горещопоцинковани
|  | 49.2 | J | 4x140 | 333 | - | 1 | 1.4639 | 2 | Стомана ST 37-2 | горещопоцинковани
|  | 49.1 | SP340 -34 / 38-3 |  | 1589.5 | 451 | 1 | 26.9 | 26.9 | Стомана ST 37-2 | горещопоцинковани
| 48 | 48.5 | J | 4x140 | 480 | - | 1 | 2.1101 | 3 | Стомана ST 37-2 | горещопоцинковани
|  | 48.4 | J | 4x140 | 300.5 | - | 1 | 1.321 | 2 | Стомана ST 37-2 | горещопоцинковани
|  | 48.3 | J | 4x140 | 224 | - | 1 | 0.9847 | 1 | Стомана ST 37-2 | горещопоцинковани
|  | 48.2 | J | 4x140 | 842 | - | 1 | 3.7014 | 4 | Стомана ST 37-2 | горещопоцинковани
|  | 48.1 | SP340 -34 / 38-3 |  | 1353.5 | 1000 | 1 | 50.8 | 50.8 | Стомана ST 37-2 | горещопоцинковани
| 47 | 47.2 | J | 4x140 | 1100 | - | 1 | 4.8356 | 5 | Стомана ST 37-2 | горещопоцинковани
|  | 47.1 | SP340 -34 / 38-3 |  | 1100 | 1000 | 1 | 41.3 | 41.3 | Стомана ST 37-2 | горещопоцинковани
| 46 | 46.2 | J | 4x140 | 1000 | - | 2 | 4.396 | 9 | Стомана ST 37-2 | горещопоцинковани
|  | 46.1 | SP340 -34 / 38-3 |  | 715 | 1000 | 1 | 26.9 | 26.9 | Стомана ST 37-2 | горещопоцинковани
| 45 | 45.5 | J | 4x140 | 78 | - | 1 | 0.34289 | 1 | Стомана ST 37-2 | горещопоцинковани
|  | 45.4 | J | 4x140 | 406 | - | 1 | 1.7848 | 2 | Стомана ST 37-2 | горещопоцинковани
|  | 45.3 | J | 4x140 | 261 | - | 2 | 1.1474 | 3 | Стомана ST 37-2 | горещопоцинковани
|  | 45.2 | J | 4x140 | 70 | - | 1 | 0.30772 | 1 | Стомана ST 37-2 | горещопоцинковани
|  | 45.1 | SP340 -34 / 38-3 |  | 1195 | 554 | 1 | 24.9 | 24.9 | Стомана ST 37-2 | горещопоцинковани
| 44 | 44.2 | J | 4x140 | 794 | - | 1 | 3.4904 | 4 | Стомана ST 37-2 | горещопоцинковани
|  | 44.1 | SP340 -34 / 38-3 |  | 1195 | 794 | 1 | 35.6 | 35.6 | Стомана ST 37-2 | горещопоцинковани
| 43 | 43.3 | J | 4x140 | 1205 | - | 1 | 5.2972 | 6 | Стомана ST 37-2 | горещопоцинковани
|  | 43.2 | J | 4x140 | 1000 | - | 1 | 4.396 | 5 | Стомана ST 37-2 | горещопоцинковани
|  | 43.1 | SP340 -34 / 38-3 |  | 1195 | 1000 | 1 | 44.9 | 44.9 | Стомана ST 37-2 | горещопоцинковани
| 42 | 42.2 | J | 4x140 | 1100 | - | 1 | 4.8356 | 5 | Стомана ST 37-2 | горещопоцинковани
|  | 42.1 | SP340 -34 / 38-3 |  | 1100 | 554 | 1 | 22.9 | 22.9 | Стомана ST 37-2 | горещопоцинковани
| 41 | 41.3 | J | 4x140 | 404 | - | 1 | 1.776 | 2 | Стомана ST 37-2 | горещопоцинковани
|  | 41.2 | J | 4x140 | 239 | - | 1 | 1.0506 | 2 | Стомана ST 37-2 | горещопоцинковани
|  | 41.1 | SP340 -34 / 38-3 |  | 1100 | 1000 | 1 | 41.3 | 41.3 | Стомана ST 37-2 | горещопоцинковани
40pxs | ЕЛЕМЕНТ | ПОЗИЦИЯ | СЕЧЕНИЕ |  | ДЪЛЖИНА (mm) | ШИРОЧИНА(mm) | БРОЙ | ЕДИН. | ОБЩО | МАТЕРИАЛ | ЗАБЕЛЕЖКИ
40pxs | [7 empty] | ТЕГЛО (kg)

## 53-58
| 60pxs | 35pxs | 30pxs | 105pxs | 72pxs |  | 40pxs | 45pxs | 45pxs | 80pxs | 90pxs
Необходими са:
[7 empty] | ЕЛЕМЕНТ |  | БРОЙ | ТЕГЛО (kg)
[10 empty] | ЕДИН. | ОБЩО
[7 empty] | 58 |  | 1 | 38 | 38
[7 empty] | 57 |  | 1 | 56 | 56
[7 empty] | 56 |  | 1 | 45 | 45
[7 empty] | 55 |  | 1 | 51 | 51
[7 empty] | 54 |  | 1 | 29 | 29
[7 empty] | 53 |  | 1 | 93 | 93
[9 empty] | ОБЩО ТЕГЛО: |  | 312
| 58 |  | SP340 -34 / 38-3 |  | 1200 | 829 | 1 | 37.4 | 37.4 | Стомана ST 37-2 | горещопоцинковани
| 57 | 57.8 | J | 4x140 | 154 | - | 1 | 0.67698 | 1 | Стомана ST 37-2 | горещопоцинковани
|  | 57.7 | J | 4x140 | 167 | - | 1 | 0.73413 | 1 | Стомана ST 37-2 | горещопоцинковани
|  | 57.6 | J | 4x140 | 353 | - | 1 | 1.5518 | 2 | Стомана ST 37-2 | горещопоцинковани
|  | 57.5 | J | 4x140 | 110 | - | 1 | 0.48356 | 1 | Стомана ST 37-2 | горещопоцинковани
|  | 57.4 | J | 4x140 | 120 | - | 1 | 0.52752 | 1 | Стомана ST 37-2 | горещопоцинковани
|  | 57.3 | J | 4x140 | 301 | - | 1 | 1.3232 | 2 | Стомана ST 37-2 | горещопоцинковани
|  | 57.2 | J | 4x140 | 558 | - | 1 | 2.453 | 3 | Стомана ST 37-2 | горещопоцинковани
|  | 57.1 | SP340 -34 / 38-3 |  | 1200 | 1000 | 1 | 45 | 45 | Стомана ST 37-2 | горещопоцинковани
| 56 |  | SP340 -34 / 38-3 |  | 1191.5 | 1000 | 1 | 44.7 | 44.7 | Стомана ST 37-2 | горещопоцинковани
| 55 | 55.2 | J | 4x140 | 1205 | - | 1 | 5.2972 | 6 | Стомана ST 37-2 | горещопоцинковани
|  | 55.1 | SP340 -34 / 38-3 |  | 1191.5 | 1000 | 1 | 44.7 | 44.7 | Стомана ST 37-2 | горещопоцинковани
| 54 | 54.3 | J | 4x140 | 383 | - | 1 | 1.6837 | 2 | Стомана ST 37-2 | горещопоцинковани
|  | 54.2 | J | 4x140 | 687 | - | 1 | 3.0201 | 4 | Стомана ST 37-2 | горещопоцинковани
|  | 54.1 | SP340 -34 / 38-3 |  | 1262 | 485 | 1 | 23 | 23 | Стомана ST 37-2 | горещопоцинковани
| 53 | 53.4 | J | 4x140 | 1054 | - | 1 | 4.6334 | 5 | Стомана ST 37-2 | горещопоцинковани
|  | 53.3 | J | 4x140 | 1010 | - | 1 | 4.44 | 5 | Стомана ST 37-2 | горещопоцинковани
|  | 53.2 | J | 4x140 | 1828 | - | 1 | 8.0359 | 9 | Стомана ST 37-2 | горещопоцинковани
|  | 53.1 | SP340 -34 / 38-3 |  | 1955 | 1000 | 1 | 73.4 | 73.4 | Стомана ST 37-2 | горещопоцинковани
40pxs | ЕЛЕМЕНТ | ПОЗИЦИЯ | СЕЧЕНИЕ |  | ДЪЛЖИНА (mm) | ШИРОЧИНА(mm) | БРОЙ | ЕДИН. | ОБЩО | МАТЕРИАЛ | ЗАБЕЛЕЖКИ
40pxs | [7 empty] | ТЕГЛО (kg)

## 59-67
| 60pxs | 35pxs | 30pxs | 105pxs | 72pxs |  | 40pxs | 45pxs | 45pxs | 80pxs | 90pxs
Необходими са:
[7 empty] | ЕЛЕМЕНТ |  | БРОЙ | ТЕГЛО (kg)
[10 empty] | ЕДИН. | ОБЩО
[7 empty] | 67 |  | 1 | 85 | 85
[7 empty] | 66 |  | 3 | 81 | 243
[7 empty] | 65 |  | 1 | 87 | 87
[7 empty] | 64 |  | 1 | 90 | 90
[7 empty] | 63 |  | 1 | 85 | 85
[7 empty] | 62 |  | 1 | 98 | 98
[7 empty] | 61 |  | 1 | 32 | 32
[7 empty] | 60 |  | 1 | 69 | 69
[7 empty] | 59 |  | 1 | 90 | 90
[9 empty] | ОБЩО ТЕГЛО: |  | 879
| 67 | 67.5 | J | 4x140 | 120 | - | 1 | 0.52752 | 1 | Стомана ST 37-2 | горещопоцинковани
|  | 67.4 | J | 4x140 | 96 | - | 1 | 0.42202 | 1 | Стомана ST 37-2 | горещопоцинковани
|  | 67.3 | J | 4x140 | 103.5 | - | 1 | 0.45499 | 1 | Стомана ST 37-2 | горещопоцинковани
|  | 67.2 | J | 4x140 | 120 | - | 1 | 0.52752 | 1 | Стомана ST 37-2 | горещопоцинковани
|  | 67.1 | SP340 -34 / 38-3 |  | 2140 | 1000 | 1 | 80.3 | 80.3 | Стомана ST 37-2 | горещопоцинковани
| 66 |  | SP340 -34 / 38-3 |  | 2140 | 1000 | 1 | 80.3 | 80.3 | Стомана ST 37-2 | горещопоцинковани
| 65 | 65.5 | J | 4x140 | 115 | - | 1 | 0.50554 | 1 | Стомана ST 37-2 | горещопоцинковани
|  | 65.4 | J | 4x140 | 170 | - | 1 | 0.74732 | 1 | Стомана ST 37-2 | горещопоцинковани
|  | 65.3 | J | 4x140 | 576.5 | - | 1 | 2.5343 | 3 | Стомана ST 37-2 | горещопоцинковани
|  | 65.2 | J | 4x140 | 128.5 | - | 1 | 0.56489 | 1 | Стомана ST 37-2 | горещопоцинковани
|  | 65.1 | SP340 -34 / 38-3 |  | 2140 | 1000 | 1 | 80.3 | 80.3 | Стомана ST 37-2 | горещопоцинковани
| 64 | 64.5 | J | 4x140 | 115 | - | 1 | 0.50554 | 1 | Стомана ST 37-2 | горещопоцинковани
|  | 64.4 | J | 4x140 | 100 | - | 1 | 0.4396 | 1 | Стомана ST 37-2 | горещопоцинковани
|  | 64.3 | J | 4x140 | 103.5 | - | 1 | 0.45499 | 1 | Стомана ST 37-2 | горещопоцинковани
|  | 64.2 | J | 4x140 | 250 | - | 1 | 1.099 | 2 | Стомана ST 37-2 | горещопоцинковани
|  | 64.1 | SP340 -34 / 38-3 |  | 2261.5 | 1000 | 1 | 84.9 | 84.9 | Стомана ST 37-2 | горещопоцинковани
| 63 |  | SP340 -34 / 38-3 |  | 2261.5 | 1000 | 1 | 84.9 | 84.9 | Стомана ST 37-2 | горещопоцинковани
| 62 | 62.6 | J | 4x140 | 65 | - | 1 | 0.28574 | 1 | Стомана ST 37-2 | горещопоцинковани
|  | 62.5 | J | 4x140 | 110 | - | 1 | 0.48356 | 1 | Стомана ST 37-2 | горещопоцинковани
|  | 62.4 | J | 4x140 | 1972 | - | 1 | 8.6689 | 9 | Стомана ST 37-2 | горещопоцинковани
|  | 62.3 | J | 4x140 | 150 | - | 1 | 0.6594 | 1 | Стомана ST 37-2 | горещопоцинковани
|  | 62.2 | J | 4x140 | 224.5 | - | 1 | 0.9869 | 1 | Стомана ST 37-2 | горещопоцинковани
|  | 62.1 | SP340 -34 / 38-3 |  | 2261.5 | 1000 | 1 | 84.9 | 84.9 | Стомана ST 37-2 | горещопоцинковани
| 61 | 61.2 | J | 4x140 | 2100 | - | 1 | 9.2316 | 10 | Стомана ST 37-2 | горещопоцинковани
|  | 61.1 | SP340 -34 / 38-3 |  | 2391.5 | 245 | 1 | 22 | 22 | Стомана ST 37-2 | горещопоцинковани
| 60 |  | SP340 -34 / 38-3 |  | 2391.5 | 760 | 1 | 68.2 | 68.2 | Стомана ST 37-2 | горещопоцинковани
| 59 |  | SP340 -34 / 38-3 |  | 2391.5 | 1000 | 1 | 89.7 | 89.7 | Стомана ST 37-2 | горещопоцинковани
40pxs | ЕЛЕМЕНТ | ПОЗИЦИЯ | СЕЧЕНИЕ |  | ДЪЛЖИНА (mm) | ШИРОЧИНА(mm) | БРОЙ | ЕДИН. | ОБЩО | МАТЕРИАЛ | ЗАБЕЛЕЖКИ
40pxs | [7 empty] | ТЕГЛО (kg)

## 68-72
| 60pxs | 35pxs | 30pxs | 105pxs | 72pxs |  | 40pxs | 45pxs | 45pxs | 80pxs | 90pxs
Необходими са:
[7 empty] | ЕЛЕМЕНТ |  | БРОЙ | ТЕГЛО (kg)
[10 empty] | ЕДИН. | ОБЩО
[7 empty] | 72 |  | 1 | 85 | 85
[7 empty] | 71 |  | 1 | 85 | 85
[7 empty] | 70 |  | 1 | 85 | 85
[7 empty] | 69 |  | 1 | 89 | 89
[7 empty] | 68 |  | 1 | 85 | 85
[9 empty] | ОБЩО ТЕГЛО: |  | 429
| 72 | 72.5 | J | 4x140 | 120 | - | 1 | 0.52752 | 1 | Стомана ST 37-2 | горещопоцинковани
|  | 72.4 | J | 4x140 | 123.5 | - | 1 | 0.54291 | 1 | Стомана ST 37-2 | горещопоцинковани
|  | 72.3 | J | 4x140 | 168.5 | - | 1 | 0.74073 | 1 | Стомана ST 37-2 | горещопоцинковани
|  | 72.2 | J | 4x140 | 120 | - | 1 | 0.52752 | 1 | Стомана ST 37-2 | горещопоцинковани
|  | 72.1 | SP340 -34 / 38-3 |  | 2140 | 1000 | 1 | 80.3 | 80.3 | Стомана ST 37-2 | горещопоцинковани
| 71 | 71.5 | J | 4x140 | 120 | - | 1 | 0.52752 | 1 | Стомана ST 37-2 | горещопоцинковани
|  | 71.4 | J | 4x140 | 53.5 | - | 1 | 0.23519 | 1 | Стомана ST 37-2 | горещопоцинковани
|  | 71.3 | J | 4x140 | 103.5 | - | 1 | 0.45499 | 1 | Стомана ST 37-2 | горещопоцинковани
|  | 71.2 | J | 4x140 | 120 | - | 1 | 0.52752 | 1 | Стомана ST 37-2 | горещопоцинковани
|  | 71.1 | SP340 -34 / 38-3 |  | 2140 | 1000 | 1 | 80.3 | 80.3 | Стомана ST 37-2 | горещопоцинковани
| 70 | 70.5 | J | 4x140 | 50 | - | 1 | 0.2198 | 1 | Стомана ST 37-2 | горещопоцинковани
|  | 70.4 | J | 4x140 | 25 | - | 1 | 0.1099 | 1 | Стомана ST 37-2 | горещопоцинковани
|  | 70.3 | J | 4x140 | 21.5 | - | 1 | 0.094514 | 1 | Стомана ST 37-2 | горещопоцинковани
|  | 70.2 | J | 4x140 | 50 | - | 1 | 0.2198 | 1 | Стомана ST 37-2 | горещопоцинковани
|  | 70.1 | SP340 -34 / 38-3 |  | 2140 | 1000 | 1 | 80.3 | 80.3 | Стомана ST 37-2 | горещопоцинковани
| 69 | 69.9 | J | 4x140 | 50 | - | 1 | 0.2198 | 1 | Стомана ST 37-2 | горещопоцинковани
|  | 69.8 | J | 4x140 | 125 | - | 1 | 0.5495 | 1 | Стомана ST 37-2 | горещопоцинковани
|  | 69.7 | J | 4x140 | 123.5 | - | 1 | 0.54291 | 1 | Стомана ST 37-2 | горещопоцинковани
|  | 69.6 | J | 4x140 | 50 | - | 1 | 0.2198 | 1 | Стомана ST 37-2 | горещопоцинковани
|  | 69.5 | J | 4x140 | 120 | - | 1 | 0.52752 | 1 | Стомана ST 37-2 | горещопоцинковани
|  | 69.4 | J | 4x140 | 215 | - | 1 | 0.94514 | 1 | Стомана ST 37-2 | горещопоцинковани
|  | 69.3 | J | 4x140 | 171.5 | - | 1 | 0.75391 | 1 | Стомана ST 37-2 | горещопоцинковани
|  | 69.2 | J | 4x140 | 120 | - | 1 | 0.52752 | 1 | Стомана ST 37-2 | горещопоцинковани
|  | 69.1 | SP340 -34 / 38-3 |  | 2140 | 1000 | 1 | 80.3 | 80.3 | Стомана ST 37-2 | горещопоцинковани
| 68 | 68.5 | J | 4x140 | 120 | - | 1 | 0.52752 | 1 | Стомана ST 37-2 | горещопоцинковани
|  | 68.4 | J | 4x140 | 165 | - | 1 | 0.72534 | 1 | Стомана ST 37-2 | горещопоцинковани
|  | 68.3 | J | 4x140 | 171.5 | - | 1 | 0.75391 | 1 | Стомана ST 37-2 | горещопоцинковани
|  | 68.2 | J | 4x140 | 120 | - | 1 | 0.52752 | 1 | Стомана ST 37-2 | горещопоцинковани
|  | 68.1 | SP340 -34 / 38-3 |  | 2140 | 1000 | 1 | 80.3 | 80.3 | Стомана ST 37-2 | горещопоцинковани
40pxs | ЕЛЕМЕНТ | ПОЗИЦИЯ | СЕЧЕНИЕ |  | ДЪЛЖИНА (mm) | ШИРОЧИНА(mm) | БРОЙ | ЕДИН. | ОБЩО | МАТЕРИАЛ | ЗАБЕЛЕЖКИ
40pxs | [7 empty] | ТЕГЛО (kg)

## 73-79
| 60pxs | 35pxs | 30pxs | 105pxs | 72pxs |  | 40pxs | 45pxs | 45pxs | 80pxs | 90pxs
Необходими са:
[7 empty] | ЕЛЕМЕНТ |  | БРОЙ | ТЕГЛО (kg)
[10 empty] | ЕДИН. | ОБЩО
[7 empty] | 79 |  | 1 | 86 | 86
[7 empty] | 78 |  | 1 | 85 | 85
[7 empty] | 77 |  | 1 | 85 | 85
[7 empty] | 76 |  | 1 | 85 | 85
[7 empty] | 75 |  | 1 | 90 | 90
[7 empty] | 74 |  | 1 | 85 | 85
[7 empty] | 73 |  | 1 | 85 | 85
[9 empty] | ОБЩО ТЕГЛО: |  | 601
| 79 | 79.5 | J | 4x140 | 290 | - | 1 | 1.2748 | 2 | Стомана ST 37-2 | горещопоцинковани
|  | 79.4 | J | 4x140 | 98.5 | - | 1 | 0.43301 | 1 | Стомана ST 37-2 | горещопоцинковани
|  | 79.3 | J | 4x140 | 98.5 | - | 1 | 0.43301 | 1 | Стомана ST 37-2 | горещопоцинковани
|  | 79.2 | J | 4x140 | 120 | - | 1 | 0.52752 | 1 | Стомана ST 37-2 | горещопоцинковани
|  | 79.1 | SP340 -34 / 38-3 |  | 2140 | 1000 | 1 | 80.3 | 80.3 | Стомана ST 37-2 | горещопоцинковани
| 78 | 78.5 | J | 4x140 | 120 | - | 1 | 0.52752 | 1 | Стомана ST 37-2 | горещопоцинковани
|  | 78.4 | J | 4x140 | 170 | - | 1 | 0.74732 | 1 | Стомана ST 37-2 | горещопоцинковани
|  | 78.3 | J | 4x140 | 168.5 | - | 1 | 0.74073 | 1 | Стомана ST 37-2 | горещопоцинковани
|  | 78.2 | J | 4x140 | 120 | - | 1 | 0.52752 | 1 | Стомана ST 37-2 | горещопоцинковани
|  | 78.1 | SP340 -34 / 38-3 |  | 2140 | 1000 | 1 | 80.3 | 80.3 | Стомана ST 37-2 | горещопоцинковани
| 77 | 77.5 | J | 4x140 | 120 | - | 1 | 0.52752 | 1 | Стомана ST 37-2 | горещопоцинковани
|  | 77.4 | J | 4x140 | 100 | - | 1 | 0.4396 | 1 | Стомана ST 37-2 | горещопоцинковани
|  | 77.3 | J | 4x140 | 98.5 | - | 1 | 0.43301 | 1 | Стомана ST 37-2 | горещопоцинковани
|  | 77.2 | J | 4x140 | 120 | - | 1 | 0.52752 | 1 | Стомана ST 37-2 | горещопоцинковани
|  | 77.1 | SP340 -34 / 38-3 |  | 2140 | 1000 | 1 | 80.3 | 80.3 | Стомана ST 37-2 | горещопоцинковани
| 76 | 76.5 | J | 4x140 | 120 | - | 1 | 0.52752 | 1 | Стомана ST 37-2 | горещопоцинковани
|  | 76.4 | J | 4x140 | 73.5 | - | 1 | 0.32311 | 1 | Стомана ST 37-2 | горещопоцинковани
|  | 76.3 | J | 4x140 | 76.5 | - | 1 | 0.33629 | 1 | Стомана ST 37-2 | горещопоцинковани
|  | 76.2 | J | 4x140 | 120 | - | 1 | 0.52752 | 1 | Стомана ST 37-2 | горещопоцинковани
|  | 76.1 | SP340 -34 / 38-3 |  | 2140 | 1000 | 1 | 80.3 | 80.3 | Стомана ST 37-2 | горещопоцинковани
| 75 | 75.7 | J | 4x140 | 120 | - | 1 | 0.52752 | 1 | Стомана ST 37-2 | горещопоцинковани
|  | 75.6 | J | 4x140 | 295 | - | 1 | 1.2968 | 2 | Стомана ST 37-2 | горещопоцинковани
|  | 75.5 | J | 4x140 | 292.5 | - | 1 | 1.2858 | 2 | Стомана ST 37-2 | горещопоцинковани
|  | 75.4 | J | 4x140 | 120 | - | 1 | 0.52752 | 1 | Стомана ST 37-2 | горещопоцинковани
|  | 75.3 | J | 4x140 | 108.5 | - | 2 | 0.47697 | 1 | Стомана ST 37-2 | горещопоцинковани
|  | 75.2 | J | 4x140 | 120 | - | 2 | 0.52752 | 2 | Стомана ST 37-2 | горещопоцинковани
|  | 75.1 | SP340 -34 / 38-3 |  | 2140 | 1000 | 1 | 80.3 | 80.3 | Стомана ST 37-2 | горещопоцинковани
| 74 | 74.5 | J | 4x140 | 108.5 | - | 1 | 0.47697 | 1 | Стомана ST 37-2 | горещопоцинковани
|  | 74.4 | J | 4x140 | 120 | - | 1 | 0.52752 | 1 | Стомана ST 37-2 | горещопоцинковани
|  | 74.3 | J | 4x140 | 120 | - | 1 | 0.52752 | 1 | Стомана ST 37-2 | горещопоцинковани
|  | 74.2 | J | 4x140 | 103.5 | - | 1 | 0.45499 | 1 | Стомана ST 37-2 | горещопоцинковани
|  | 74.1 | SP340 -34 / 38-3 |  | 2140 | 1000 | 1 | 80.3 | 80.3 | Стомана ST 37-2 | горещопоцинковани
| 73 | 73.3 | J | 4x140 | 195 | - | 2 | 0.85722 | 2 | Стомана ST 37-2 | горещопоцинковани
|  | 73.2 | J | 4x140 | 100 | - | 4 | 0.4396 | 2 | Стомана ST 37-2 | горещопоцинковани
|  | 73.1 | SP340 -34 / 38-3 |  | 2140 | 1000 | 1 | 80.3 | 80.3 | Стомана ST 37-2 | горещопоцинковани
40pxs | ЕЛЕМЕНТ | ПОЗИЦИЯ | СЕЧЕНИЕ |  | ДЪЛЖИНА (mm) | ШИРОЧИНА(mm) | БРОЙ | ЕДИН. | ОБЩО | МАТЕРИАЛ | ЗАБЕЛЕЖКИ
40pxs | [7 empty] | ТЕГЛО (kg)

## 80-90
| 60pxs | 35pxs | 30pxs | 105pxs | 72pxs |  | 40pxs | 45pxs | 45pxs | 80pxs | 90pxs
Необходими са:
[7 empty] | ЕЛЕМЕНТ |  | БРОЙ | ТЕГЛО (kg)
[10 empty] | ЕДИН. | ОБЩО
[7 empty] | 90 |  | 1 | 87 | 87
[7 empty] | 89 |  | 1 | 68 | 68
[7 empty] | 88 |  | 2 | 63 | 126
[7 empty] | 87 |  | 1 | 69 | 69
[7 empty] | 86 |  | 1 | 58 | 58
[7 empty] | 85 |  | 1 | 22 | 22
[7 empty] | 84 |  | 2 | 52 | 104
[7 empty] | 83 |  | 1 | 59 | 59
[7 empty] | 82 |  | 1 | 15 | 15
[7 empty] | 81 |  | 1 | 70 | 70
[7 empty] | 80 |  | 1 | 78 | 78
[9 empty] | ОБЩО ТЕГЛО: |  | 756
| 90 | 90.6 | J | 4x140 | 170 | - | 1 | 0.74732 | 1 | Стомана ST 37-2 | горещопоцинковани
|  | 90.5 | J | 4x140 | 685 | - | 1 | 3.0113 | 4 | Стомана ST 37-2 | горещопоцинковани
|  | 90.4 | J | 4x140 | 137 | - | 1 | 0.60225 | 1 | Стомана ST 37-2 | горещопоцинковани
|  | 90.3 | J | 4x140 | 70 | - | 1 | 0.30772 | 1 | Стомана ST 37-2 | горещопоцинковани
|  | 90.2 | J | 4x140 | 70 | - | 1 | 0.30772 | 1 | Стомана ST 37-2 | горещопоцинковани
|  | 90.1 | SP340 -34 / 38-3 |  | 2106 | 1000 | 1 | 79 | 79 | Стомана ST 37-2 | горещопоцинковани
| 89 | 89.6 | J | 4x140 | 625 | - | 1 | 2.7475 | 3 | Стомана ST 37-2 | горещопоцинковани
|  | 89.5 | J | 4x140 | 70 | - | 1 | 0.30772 | 1 | Стомана ST 37-2 | горещопоцинковани
|  | 89.4 | J | 4x140 | 375 | - | 1 | 1.6485 | 2 | Стомана ST 37-2 | горещопоцинковани
|  | 89.3 | J | 4x140 | 270 | - | 1 | 1.1869 | 2 | Стомана ST 37-2 | горещопоцинковани
|  | 89.2 | J | 4x140 | 115 | - | 2 | 0.50554 | 2 | Стомана ST 37-2 | горещопоцинковани
|  | 89.1 | SP340 -34 / 38-3 |  | 1546 | 1000 | 1 | 58 | 58 | Стомана ST 37-2 | горещопоцинковани
| 88 | 88.2 | J | 4x140 | 1000 | - | 1 | 4.396 | 5 | Стомана ST 37-2 | горещопоцинковани
|  | 88.1 | SP340 -34 / 38-3 |  | 1546 | 1000 | 1 | 58 | 58 | Стомана ST 37-2 | горещопоцинковани
| 87 | 87.5 | J | 4x140 | 1000 | - | 1 | 4.396 | 5 | Стомана ST 37-2 | горещопоцинковани
|  | 87.4 | J | 4x140 | 43 | - | 1 | 0.18903 | 1 | Стомана ST 37-2 | горещопоцинковани
|  | 87.3 | J | 4x140 | 130 | - | 1 | 0.57148 | 1 | Стомана ST 37-2 | горещопоцинковани
|  | 87.2 | J | 4x140 | 760 | - | 1 | 3.341 | 4 | Стомана ST 37-2 | горещопоцинковани
|  | 87.1 | SP340 -34 / 38-3 |  | 1546 | 1000 | 1 | 58 | 58 | Стомана ST 37-2 | горещопоцинковани
| 86 | 86.3 | J | 4x140 | 206.5 | - | 1 | 0.90777 | 1 | Стомана ST 37-2 | горещопоцинковани
|  | 86.2 | J | 4x140 | 1000 | - | 1 | 4.396 | 5 | Стомана ST 37-2 | горещопоцинковани
|  | 86.1 | SP340 -34 / 38-3 |  | 1376 | 1000 | 1 | 51.6 | 51.6 | Стомана ST 37-2 | горещопоцинковани
| 85 |  | SP340 -34 / 38-3 |  | 1376 | 417 | 1 | 21.6 | 21.6 | Стомана ST 37-2 | горещопоцинковани
| 84 |  | SP340 -34 / 38-3 |  | 1376 | 1000 | 1 | 51.6 | 51.6 | Стомана ST 37-2 | горещопоцинковани
| 83 | 83.2 | J | 4x140 | 1391 | - | 1 | 6.1148 | 7 | Стомана ST 37-2 | горещопоцинковани
|  | 83.1 | SP340 -34 / 38-3 |  | 1376 | 1000 | 1 | 51.6 | 51.6 | Стомана ST 37-2 | горещопоцинковани
| 82 | 82.3 | J | 4x140 | 291 | - | 1 | 1.2792 | 2 | Стомана ST 37-2 | горещопоцинковани
|  | 82.2 | J | 4x140 | 541 | - | 1 | 2.3782 | 3 | Стомана ST 37-2 | горещопоцинковани
|  | 82.1 | SP340 -34 / 38-3 |  | 674.5 | 382 | 1 | 9.7 | 9.7 | Стомана ST 37-2 | горещопоцинковани
| 81 | 81.2 | J | 4x140 | 1417 | - | 1 | 6.2291 | 7 | Стомана ST 37-2 | горещопоцинковани
|  | 81.1 | SP340 -34 / 38-3 |  | 1678 | 1000 | 1 | 63 | 63 | Стомана ST 37-2 | горещопоцинковани
| 80 | 80.5 | J | 4x140 | 243 | - | 1 | 1.0682 | 2 | Стомана ST 37-2 | горещопоцинковани
|  | 80.4 | J | 4x140 | 828.5 | - | 1 | 3.6421 | 4 | Стомана ST 37-2 | горещопоцинковани
|  | 80.3 | J | 4x140 | 166.5 | - | 1 | 0.73193 | 1 | Стомана ST 37-2 | горещопоцинковани
|  | 80.2 | J | 4x140 | 120 | - | 1 | 0.52752 | 1 | Стомана ST 37-2 | горещопоцинковани
|  | 80.1 | SP340 -34 / 38-3 |  | 1850 | 1000 | 1 | 69.4 | 69.4 | Стомана ST 37-2 | горещопоцинковани
40pxs | ЕЛЕМЕНТ | ПОЗИЦИЯ | СЕЧЕНИЕ |  | ДЪЛЖИНА (mm) | ШИРОЧИНА(mm) | БРОЙ | ЕДИН. | ОБЩО | МАТЕРИАЛ | ЗАБЕЛЕЖКИ
40pxs | [7 empty] | ТЕГЛО (kg)

## 91-101
| 60pxs | 35pxs | 30pxs | 105pxs | 72pxs |  | 40pxs | 45pxs | 45pxs | 80pxs | 90pxs
Необходими са:
[7 empty] | ЕЛЕМЕНТ |  | БРОЙ | ТЕГЛО (kg)
[10 empty] | ЕДИН. | ОБЩО
[7 empty] | 101 |  | 1 | 47 | 47
[7 empty] | 100 |  | 1 | 60 | 60
[7 empty] | 99 |  | 1 | 64 | 64
[7 empty] | 98 |  | 1 | 29 | 29
[7 empty] | 97 |  | 1 | 44 | 44
[7 empty] | 96 |  | 1 | 62 | 62
[7 empty] | 95 |  | 1 | 60 | 60
[7 empty] | 94 |  | 1 | 57 | 57
[7 empty] | 93 |  | 1 | 58 | 58
[7 empty] | 92 |  | 1 | 23 | 23
[7 empty] | 91 |  | 1 | 71 | 71
[9 empty] | ОБЩО ТЕГЛО: |  | 575
| 101 | 101.3 | J | 4x140 | 398 | - | 1 | 1.7496 | 2 | Стомана ST 37-2 | горещопоцинковани
|  | 101.2 | J | 4x140 | 130 | - | 2 | 0.57148 | 2 | Стомана ST 37-2 | горещопоцинковани
|  | 101.1 | SP340 -34 / 38-3 |  | 1274 | 897 | 1 | 42.9 | 42.9 | Стомана ST 37-2 | горещопоцинковани
| 100 | 100.3 | J | 4x140 | 195 | - | 1 | 0.85722 | 1 | Стомана ST 37-2 | горещопоцинковани
|  | 100.2 | J | 4x140 | 130 | - | 2 | 0.57148 | 2 | Стомана ST 37-2 | горещопоцинковани
|  | 100.1 | SP340 -34 / 38-3 |  | 1510 | 1000 | 1 | 56.7 | 56.7 | Стомана ST 37-2 | горещопоцинковани
| 99 | 99.2 | J | 4x140 | 1525 | - | 1 | 6.7039 | 7 | Стомана ST 37-2 | горещопоцинковани
|  | 99.1 | SP340 -34 / 38-3 |  | 1510 | 1000 | 1 | 56.7 | 56.7 | Стомана ST 37-2 | горещопоцинковани
| 98 | 98.2 | J | 4x140 | 1525 | - | 1 | 6.7039 | 7 | Стомана ST 37-2 | горещопоцинковани
|  | 98.1 | SP340 -34 / 38-3 |  | 1510 | 382 | 1 | 21.7 | 21.7 | Стомана ST 37-2 | горещопоцинковани
| 97 |  | SP340 -34 / 38-3 |  | 1510 | 760 | 1 | 43.1 | 43.1 | Стомана ST 37-2 | горещопоцинковани
| 96 | 96.5 | J | 4x140 | 50 | - | 1 | 0.2198 | 1 | Стомана ST 37-2 | горещопоцинковани
|  | 96.4 | J | 4x140 | 120 | - | 1 | 0.52752 | 1 | Стомана ST 37-2 | горещопоцинковани
|  | 96.3 | J | 4x140 | 150 | - | 1 | 0.6594 | 1 | Стомана ST 37-2 | горещопоцинковани
|  | 96.2 | J | 4x140 | 130 | - | 2 | 0.57148 | 2 | Стомана ST 37-2 | горещопоцинковани
|  | 96.1 | SP340 -34 / 38-3 |  | 1510 | 1000 | 1 | 56.7 | 56.7 | Стомана ST 37-2 | горещопоцинковани
| 95 | 95.3 | J | 4x140 | 267 | - | 1 | 1.1737 | 2 | Стомана ST 37-2 | горещопоцинковани
|  | 95.2 | J | 4x140 | 120 | - | 1 | 0.52752 | 1 | Стомана ST 37-2 | горещопоцинковани
|  | 95.1 | SP340 -34 / 38-3 |  | 1510 | 1000 | 1 | 56.7 | 56.7 | Стомана ST 37-2 | горещопоцинковани
| 94 |  | SP340 -34 / 38-3 |  | 1510 | 1000 | 1 | 56.7 | 56.7 | Стомана ST 37-2 | горещопоцинковани
| 93 | 93.3 | J | 4x140 | 1412 | - | 1 | 6.2072 | 7 | Стомана ST 37-2 | горещопоцинковани
|  | 93.2 | J | 4x140 | 305 | - | 1 | 1.3408 | 2 | Стомана ST 37-2 | горещопоцинковани
|  | 93.1 | SP340 -34 / 38-3 |  | 1301.5 | 1000 | 1 | 48.9 | 48.9 | Стомана ST 37-2 | горещопоцинковани
| 92 | 92.3 | J | 4x140 | 785 | - | 1 | 3.4509 | 4 | Стомана ST 37-2 | горещопоцинковани
|  | 92.2 | J | 4x140 | 229.5 | - | 1 | 1.0089 | 2 | Стомана ST 37-2 | горещопоцинковани
|  | 92.1 | SP340 -34 / 38-3 |  | 785.5 | 554 | 1 | 16.4 | 16.4 | Стомана ST 37-2 | горещопоцинковани
| 91 | 91.2 | J | 4x140 | 577.5 | - | 1 | 2.5387 | 3 | Стомана ST 37-2 | горещопоцинковани
|  | 91.1 | SP340 -34 / 38-3 |  | 1789 | 1000 | 1 | 67.1 | 67.1 | Стомана ST 37-2 | горещопоцинковани
40pxs | ЕЛЕМЕНТ | ПОЗИЦИЯ | СЕЧЕНИЕ |  | ДЪЛЖИНА (mm) | ШИРОЧИНА(mm) | БРОЙ | ЕДИН. | ОБЩО | МАТЕРИАЛ | ЗАБЕЛЕЖКИ
40pxs | [7 empty] | ТЕГЛО (kg)

## 102-106
| 60pxs | 35pxs | 30pxs | 105pxs | 72pxs |  | 40pxs | 45pxs | 45pxs | 80pxs | 90pxs
Необходими са:
[7 empty] | ЕЛЕМЕНТ |  | БРОЙ | ТЕГЛО (kg)
[10 empty] | ЕДИН. | ОБЩО
[7 empty] | 106 |  | 1 | 66 | 66
[7 empty] | 105 |  | 1 | 61 | 61
[7 empty] | 104 |  | 1 | 61 | 61
[7 empty] | 103 |  | 1 | 58 | 58
[7 empty] | 102 |  | 1 | 55 | 55
[9 empty] | ОБЩО ТЕГЛО: |  | 301
| 106 | 106.8 | J | 4x140 | 62 | - | 1 | 0.27255 | 1 | Стомана ST 37-2 | горещопоцинковани
|  | 106.7 | J | 4x140 | 170 | - | 1 | 0.74732 | 1 | Стомана ST 37-2 | горещопоцинковани
|  | 106.6 | J | 4x140 | 391 | - | 1 | 1.7188 | 2 | Стомана ST 37-2 | горещопоцинковани
|  | 106.5 | J | 4x140 | 170 | - | 1 | 0.74732 | 1 | Стомана ST 37-2 | горещопоцинковани
|  | 106.4 | J | 4x140 | 36 | - | 1 | 0.15826 | 1 | Стомана ST 37-2 | горещопоцинковани
|  | 106.3 | J | 4x140 | 40 | - | 1 | 0.17584 | 1 | Стомана ST 37-2 | горещопоцинковани
|  | 106.2 | J | 4x140 | 300 | - | 1 | 1.3188 | 2 | Стомана ST 37-2 | горещопоцинковани
|  | 106.1 | SP340 -34 / 38-3 |  | 1510 | 1000 | 1 | 56.7 | 56.7 | Стомана ST 37-2 | горещопоцинковани
| 105 | 105.3 | J | 4x140 | 300 | - | 1 | 1.3188 | 2 | Стомана ST 37-2 | горещопоцинковани
|  | 105.2 | J | 4x140 | 230 | - | 1 | 1.0111 | 2 | Стомана ST 37-2 | горещопоцинковани
|  | 105.1 | SP340 -34 / 38-3 |  | 1510 | 1000 | 1 | 56.7 | 56.7 | Стомана ST 37-2 | горещопоцинковани
| 104 | 104.3 | J | 4x140 | 278 | - | 1 | 1.2221 | 2 | Стомана ST 37-2 | горещопоцинковани
|  | 104.2 | J | 4x140 | 120 | - | 2 | 0.52752 | 2 | Стомана ST 37-2 | горещопоцинковани
|  | 104.1 | SP340 -34 / 38-3 |  | 1510 | 1000 | 1 | 56.7 | 56.7 | Стомана ST 37-2 | горещопоцинковани
| 103 | 103.2 | J | 4x140 | 196 | - | 1 | 0.86162 | 1 | Стомана ST 37-2 | горещопоцинковани
|  | 103.1 | SP340 -34 / 38-3 |  | 1510 | 1000 | 1 | 56.7 | 56.7 | Стомана ST 37-2 | горещопоцинковани
| 102 | 102.3 | J | 4x140 | 190 | - | 1 | 0.83524 | 1 | Стомана ST 37-2 | горещопоцинковани
|  | 102.2 | J | 4x140 | 130 | - | 2 | 0.57148 | 2 | Стомана ST 37-2 | горещопоцинковани
|  | 102.1 | SP340 -34 / 38-3 |  | 1370.5 | 1000 | 1 | 51.4 | 51.4 | Стомана ST 37-2 | горещопоцинковани
40pxs | ЕЛЕМЕНТ | ПОЗИЦИЯ | СЕЧЕНИЕ |  | ДЪЛЖИНА (mm) | ШИРОЧИНА(mm) | БРОЙ | ЕДИН. | ОБЩО | МАТЕРИАЛ | ЗАБЕЛЕЖКИ
40pxs | [7 empty] | ТЕГЛО (kg)

## 107-117
| 60pxs | 35pxs | 30pxs | 105pxs | 72pxs |  | 40pxs | 45pxs | 45pxs | 80pxs | 90pxs
Необходими са:
[7 empty] | ЕЛЕМЕНТ |  | БРОЙ | ТЕГЛО (kg)
[10 empty] | ЕДИН. | ОБЩО
[7 empty] | 117 |  | 1 | 27 | 27
[7 empty] | 116 |  | 1 | 56 | 56
[7 empty] | 115 |  | 1 | 58 | 58
[7 empty] | 114 |  | 2 | 53 | 106
[7 empty] | 113 |  | 1 | 61 | 61
[7 empty] | 112 |  | 1 | 19 | 19
[7 empty] | 111 |  | 1 | 29 | 29
[7 empty] | 110 |  | 1 | 32 | 32
[7 empty] | 109 |  | 3 | 41 | 123
[7 empty] | 108 |  | 1 | 45 | 45
[7 empty] | 107 |  | 1 | 50 | 50
[9 empty] | ОБЩО ТЕГЛО: |  | 606
| 117 |  | SP340 -34 / 38-3 |  | 1123.5 | 623 | 1 | 26.3 | 26.3 | Стомана ST 37-2 | горещопоцинковани
| 116 | 116.2 | J | 4x140 | 573 | - | 1 | 2.5189 | 3 | Стомана ST 37-2 | горещопоцинковани
|  | 116.1 | SP340 -34 / 38-3 |  | 1400 | 1000 | 1 | 52.5 | 52.5 | Стомана ST 37-2 | горещопоцинковани
| 115 | 115.3 | J | 4x140 | 808 | - | 1 | 3.552 | 4 | Стомана ST 37-2 | горещопоцинковани
|  | 115.2 | J | 4x140 | 199 | - | 1 | 0.8748 | 1 | Стомана ST 37-2 | горещопоцинковани
|  | 115.1 | SP340 -34 / 38-3 |  | 1400 | 1000 | 1 | 52.5 | 52.5 | Стомана ST 37-2 | горещопоцинковани
| 114 |  | SP340 -34 / 38-3 |  | 1400 | 1000 | 1 | 52.5 | 52.5 | Стомана ST 37-2 | горещопоцинковани
| 113 | 113.4 | J | 4x140 | 811 | - | 1 | 3.5652 | 4 | Стомана ST 37-2 | горещопоцинковани
|  | 113.3 | J | 4x140 | 245 | - | 1 | 1.077 | 2 | Стомана ST 37-2 | горещопоцинковани
|  | 113.2 | J | 4x140 | 343 | - | 1 | 1.5078 | 2 | Стомана ST 37-2 | горещопоцинковани
|  | 113.1 | SP340 -34 / 38-3 |  | 1400 | 1000 | 1 | 52.5 | 52.5 | Стомана ST 37-2 | горещопоцинковани
| 112 | 112.3 | J | 4x140 | 249 | - | 1 | 1.0946 | 2 | Стомана ST 37-2 | горещопоцинковани
|  | 112.2 | J | 4x140 | 61 | - | 1 | 0.26816 | 1 | Стомана ST 37-2 | горещопоцинковани
|  | 112.1 | SP340 -34 / 38-3 |  | 542 | 760 | 1 | 15.5 | 15.5 | Стомана ST 37-2 | горещопоцинковани
| 111 | 111.2 | J | 4x140 | 1126 | - | 1 | 4.9499 | 5 | Стомана ST 37-2 | горещопоцинковани
|  | 111.1 | SP340 -34 / 38-3 |  | 798.5 | 794 | 1 | 23.8 | 23.8 | Стомана ST 37-2 | горещопоцинковани
| 110 | 110.4 | J | 4x140 | 137 | - | 1 | 0.60225 | 1 | Стомана ST 37-2 | горещопоцинковани
|  | 110.3 | J | 4x140 | 512 | - | 1 | 2.2508 | 3 | Стомана ST 37-2 | горещопоцинковани
|  | 110.2 | J | 4x140 | 426 | - | 1 | 1.8727 | 2 | Стомана ST 37-2 | горещопоцинковани
|  | 110.1 | SP340 -34 / 38-3 |  | 898.5 | 760 | 1 | 25.7 | 25.7 | Стомана ST 37-2 | горещопоцинковани
| 109 | 109.2 | J | 4x140 | 1000 | - | 1 | 4.396 | 5 | Стомана ST 37-2 | горещопоцинковани
|  | 109.1 | SP340 -34 / 38-3 |  | 957 | 1000 | 1 | 35.9 | 35.9 | Стомана ST 37-2 | горещопоцинковани
| 108 | 108.3 | J | 4x140 | 862.5 | - | 1 | 3.7915 | 4 | Стомана ST 37-2 | горещопоцинковани
|  | 108.2 | J | 4x140 | 927 | - | 1 | 4.0751 | 5 | Стомана ST 37-2 | горещопоцинковани
|  | 108.1 | SP340 -34 / 38-3 |  | 957 | 1000 | 1 | 35.9 | 35.9 | Стомана ST 37-2 | горещопоцинковани
| 107 | 107.4 | J | 4x140 | 1271 | - | 1 | 5.5873 | 6 | Стомана ST 37-2 | горещопоцинковани
|  | 107.3 | J | 4x140 | 381 | - | 1 | 1.6749 | 2 | Стомана ST 37-2 | горещопоцинковани
|  | 107.2 | J | 4x140 | 260 | - | 1 | 1.143 | 2 | Стомана ST 37-2 | горещопоцинковани
|  | 107.1 | SP340 -34 / 38-3 |  | 1160 | 897 | 1 | 39.1 | 39.1 | Стомана ST 37-2 | горещопоцинковани
40pxs | ЕЛЕМЕНТ | ПОЗИЦИЯ | СЕЧЕНИЕ |  | ДЪЛЖИНА (mm) | ШИРОЧИНА(mm) | БРОЙ | ЕДИН. | ОБЩО | МАТЕРИАЛ | ЗАБЕЛЕЖКИ
40pxs | [7 empty] | ТЕГЛО (kg)

## 118-129
| 60pxs | 35pxs | 30pxs | 105pxs | 72pxs |  | 40pxs | 45pxs | 45pxs | 80pxs | 90pxs
Необходими са:
[7 empty] | ЕЛЕМЕНТ |  | БРОЙ | ТЕГЛО (kg)
[10 empty] | ЕДИН. | ОБЩО
[7 empty] | 129 |  | 1 | 47 | 47
[7 empty] | 128 |  | 1 | 26 | 26
[7 empty] | 127 |  | 1 | 63 | 63
[7 empty] | 126 |  | 1 | 60 | 60
[7 empty] | 125 |  | 1 | 66 | 66
[7 empty] | 124 |  | 1 | 69 | 69
[7 empty] | 123 |  | 1 | 9 | 9
[7 empty] | 122 |  | 1 | 24 | 24
[7 empty] | 121 |  | 1 | 78 | 78
[7 empty] | 120 |  | 1 | 82 | 82
[7 empty] | 119 |  | 1 | 45 | 45
[7 empty] | 118 |  | 1 | 9 | 9
[9 empty] | ОБЩО ТЕГЛО: |  | 578
| 129 | 129.2 | J | 4x140 | 1095 | - | 1 | 4.8136 | 5 | Стомана ST 37-2 | горещопоцинковани
|  | 129.1 | SP340 -34 / 38-3 |  | 1095 | 1000 | 1 | 41.1 | 41.1 | Стомана ST 37-2 | горещопоцинковани
| 128 | 128.3 | J | 4x140 | 417 | - | 1 | 1.8331 | 2 | Стомана ST 37-2 | горещопоцинковани
|  | 128.2 | J | 4x140 | 417 | - | 1 | 1.8331 | 2 | Стомана ST 37-2 | горещопоцинковани
|  | 128.1 | SP340 -34 / 38-3 |  | 1400 | 417 | 1 | 21.9 | 21.9 | Стомана ST 37-2 | горещопоцинковани
| 127 | 127.3 | J | 4x140 | 1000 | - | 1 | 4.396 | 5 | Стомана ST 37-2 | горещопоцинковани
|  | 127.2 | J | 4x140 | 1000 | - | 1 | 4.396 | 5 | Стомана ST 37-2 | горещопоцинковани
|  | 127.1 | SP340 -34 / 38-3 |  | 1400 | 1000 | 1 | 52.5 | 52.5 | Стомана ST 37-2 | горещопоцинковани
| 126 | 126.5 | J | 4x140 | 405 | - | 1 | 1.7804 | 2 | Стомана ST 37-2 | горещопоцинковани
|  | 126.4 | J | 4x140 | 200 | - | 1 | 0.8792 | 1 | Стомана ST 37-2 | горещопоцинковани
|  | 126.3 | J | 4x140 | 389 | - | 1 | 1.71 | 2 | Стомана ST 37-2 | горещопоцинковани
|  | 126.2 | J | 4x140 | 794 | - | 1 | 3.4904 | 4 | Стомана ST 37-2 | горещопоцинковани
|  | 126.1 | SP340 -34 / 38-3 |  | 1496.5 | 897 | 1 | 50.4 | 50.4 | Стомана ST 37-2 | горещопоцинковани
| 125 | 125.3 | J | 4x140 | 1000 | - | 1 | 4.396 | 5 | Стомана ST 37-2 | горещопоцинковани
|  | 125.2 | J | 4x140 | 693 | - | 1 | 3.0464 | 4 | Стомана ST 37-2 | горещопоцинковани
|  | 125.1 | SP340 -34 / 38-3 |  | 1496.5 | 1000 | 1 | 56.2 | 56.2 | Стомана ST 37-2 | горещопоцинковани
| 124 | 124.5 | J | 4x140 | 1301.5 | - | 1 | 5.7214 | 6 | Стомана ST 37-2 | горещопоцинковани
|  | 124.4 | J | 4x140 | 800 | - | 1 | 3.5168 | 4 | Стомана ST 37-2 | горещопоцинковани
|  | 124.3 | J | 4x140 | 195 | - | 1 | 0.85722 | 1 | Стомана ST 37-2 | горещопоцинковани
|  | 124.2 | J | 4x140 | 200 | - | 1 | 0.8792 | 1 | Стомана ST 37-2 | горещопоцинковани
|  | 124.1 | SP340 -34 / 38-3 |  | 1496.5 | 1000 | 1 | 56.2 | 56.2 | Стомана ST 37-2 | горещопоцинковани
| 123 |  | SP340 -34 / 38-3 |  | 486.5 | 485 | 1 | 8.9 | 8.9 | Стомана ST 37-2 | горещопоцинковани
| 122 |  | SP340 -34 / 38-3 |  | 1083.5 | 588 | 1 | 23.9 | 23.9 | Стомана ST 37-2 | горещопоцинковани
| 121 | 121.2 | J | 4x140 | 66 | - | 1 | 0.29014 | 1 | Стомана ST 37-2 | горещопоцинковани
|  | 121.1 | SP340 -34 / 38-3 |  | 2040 | 1000 | 1 | 76.5 | 76.5 | Стомана ST 37-2 | горещопоцинковани
| 120 | 120.2 | J | 4x140 | 1412 | - | 1 | 6.2072 | 7 | Стомана ST 37-2 | горещопоцинковани
|  | 120.1 | SP340 -34 / 38-3 |  | 1993 | 1000 | 1 | 74.8 | 74.8 | Стомана ST 37-2 | горещопоцинковани
| 119 | 119.2 | J | 4x140 | 1412 | - | 1 | 6.2072 | 7 | Стомана ST 37-2 | горещопоцинковани
|  | 119.1 | SP340 -34 / 38-3 |  | 996.5 | 1000 | 1 | 37.4 | 37.4 | Стомана ST 37-2 | горещопоцинковани
| 118 |  | SP340 -34 / 38-3 |  | 486.5 | 485 | 1 | 8.9 | 8.9 | Стомана ST 37-2 | горещопоцинковани
40pxs | ЕЛЕМЕНТ | ПОЗИЦИЯ | СЕЧЕНИЕ |  | ДЪЛЖИНА (mm) | ШИРОЧИНА(mm) | БРОЙ | ЕДИН. | ОБЩО | МАТЕРИАЛ | ЗАБЕЛЕЖКИ
40pxs | [7 empty] | ТЕГЛО (kg)

## 130-138
| 60pxs | 35pxs | 30pxs | 105pxs | 72pxs |  | 40pxs | 45pxs | 45pxs | 80pxs | 90pxs
Необходими са:
[7 empty] | ЕЛЕМЕНТ |  | БРОЙ | ТЕГЛО (kg)
[10 empty] | ЕДИН. | ОБЩО
[7 empty] | 138 |  | 1 | 64 | 64
[7 empty] | 137 |  | 1 | 69 | 69
[7 empty] | 136 |  | 1 | 45 | 45
[7 empty] | 135 |  | 1 | 65 | 65
[7 empty] | 134 |  | 1 | 75 | 75
[7 empty] | 133 |  | 1 | 84 | 84
[7 empty] | 132 |  | 1 | 21 | 21
[7 empty] | 131 |  | 1 | 47 | 47
[7 empty] | 130 |  | 1 | 42 | 42
[9 empty] | ОБЩО ТЕГЛО: |  | 512
| 138 | 138.2 | J | 4x140 | 1417 | - | 1 | 6.2291 | 7 | Стомана ST 37-2 | горещопоцинковани
|  | 138.1 | SP340 -34 / 38-3 |  | 1514.5 | 1000 | 1 | 56.8 | 56.8 | Стомана ST 37-2 | горещопоцинковани
| 137 | 137.5 | J | 4x140 | 95 | - | 1 | 0.41762 | 1 | Стомана ST 37-2 | горещопоцинковани
|  | 137.4 | J | 4x140 | 270 | - | 1 | 1.1869 | 2 | Стомана ST 37-2 | горещопоцинковани
|  | 137.3 | J | 4x140 | 240 | - | 1 | 1.055 | 2 | Стомана ST 37-2 | горещопоцинковани
|  | 137.2 | J | 4x140 | 804 | - | 1 | 3.5344 | 4 | Стомана ST 37-2 | горещопоцинковани
|  | 137.1 | SP340 -34 / 38-3 |  | 1584.5 | 1000 | 1 | 59.5 | 59.5 | Стомана ST 37-2 | горещопоцинковани
| 136 | 136.2 | J | 4x140 | 1412 | - | 1 | 6.2072 | 7 | Стомана ST 37-2 | горещопоцинковани
|  | 136.1 | SP340 -34 / 38-3 |  | 996.5 | 1000 | 1 | 37.4 | 37.4 | Стомана ST 37-2 | горещопоцинковани
| 135 | 135.7 | J | 4x140 | 380 | - | 1 | 1.6705 | 2 | Стомана ST 37-2 | горещопоцинковани
|  | 135.6 | J | 4x140 | 469.5 | - | 1 | 2.0639 | 3 | Стомана ST 37-2 | горещопоцинковани
|  | 135.5 | J | 4x140 | 1140 | - | 1 | 5.0114 | 6 | Стомана ST 37-2 | горещопоцинковани
|  | 135.4 | J | 4x140 | 250 | - | 1 | 1.099 | 2 | Стомана ST 37-2 | горещопоцинковани
|  | 135.3 | J | 4x140 | 200 | - | 1 | 0.8792 | 1 | Стомана ST 37-2 | горещопоцинковани
|  | 135.2 | J | 4x140 | 750 | - | 1 | 3.297 | 4 | Стомана ST 37-2 | горещопоцинковани
|  | 135.1 | SP340 -34 / 38-3 |  | 1720 | 1000 | 1 | 64.5 | 64.5 | Стомана ST 37-2 | горещопоцинковани
| 134 | 134.5 | J | 4x140 | 348 | - | 1 | 1.5298 | 2 | Стомана ST 37-2 | горещопоцинковани
|  | 134.4 | J | 4x140 | 380 | - | 1 | 1.6705 | 2 | Стомана ST 37-2 | горещопоцинковани
|  | 134.3 | J | 4x140 | 650 | - | 1 | 2.8574 | 3 | Стомана ST 37-2 | горещопоцинковани
|  | 134.2 | J | 4x140 | 1000 | - | 1 | 4.396 | 5 | Стомана ST 37-2 | горещопоцинковани
|  | 134.1 | SP340 -34 / 38-3 |  | 1990 | 1000 | 1 | 74.7 | 74.7 | Стомана ST 37-2 | горещопоцинковани
| 133 | 133.4 | J | 4x140 | 650 | - | 1 | 2.8574 | 3 | Стомана ST 37-2 | горещопоцинковани
|  | 133.3 | J | 4x140 | 115.5 | - | 1 | 0.50774 | 1 | Стомана ST 37-2 | горещопоцинковани
|  | 133.2 | J | 4x140 | 1000 | - | 1 | 4.396 | 5 | Стомана ST 37-2 | горещопоцинковани
|  | 133.1 | SP340 -34 / 38-3 |  | 1990 | 1000 | 1 | 74.7 | 74.7 | Стомана ST 37-2 | горещопоцинковани
| 132 | 132.2 | J | 4x140 | 451 | - | 1 | 1.9826 | 2 | Стомана ST 37-2 | горещопоцинковани
|  | 132.1 | SP340 -34 / 38-3 |  | 1095 | 451 | 1 | 18.6 | 18.6 | Стомана ST 37-2 | горещопоцинковани
| 131 | 131.2 | J | 4x140 | 1000 | - | 1 | 4.396 | 5 | Стомана ST 37-2 | горещопоцинковани
|  | 131.1 | SP340 -34 / 38-3 |  | 1095 | 1000 | 1 | 41.1 | 41.1 | Стомана ST 37-2 | горещопоцинковани
| 130 | 130.2 | J | 4x140 | 663 | - | 1 | 2.9145 | 3 | Стомана ST 37-2 | горещопоцинковани
|  | 130.1 | SP340 -34 / 38-3 |  | 1095 | 1000 | 1 | 41.1 | 41.1 | Стомана ST 37-2 | горещопоцинковани
40pxs | ЕЛЕМЕНТ | ПОЗИЦИЯ | СЕЧЕНИЕ |  | ДЪЛЖИНА (mm) | ШИРОЧИНА(mm) | БРОЙ | ЕДИН. | ОБЩО | МАТЕРИАЛ | ЗАБЕЛЕЖКИ
40pxs | [7 empty] | ТЕГЛО (kg)

## 139-142
| 60pxs | 35pxs | 30pxs | 105pxs | 72pxs |  | 40pxs | 45pxs | 45pxs | 80pxs | 90pxs
Необходими са:
[7 empty] | ЕЛЕМЕНТ |  | БРОЙ | ТЕГЛО (kg)
[10 empty] | ЕДИН. | ОБЩО
[7 empty] | 142 |  | 1 | 60 | 60
[7 empty] | 141 |  | 1 | 42 | 42
[7 empty] | 140 |  | 1 | 85 | 85
[7 empty] | 139 |  | 1 | 14 | 14
[9 empty] | ОБЩО ТЕГЛО: |  | 201
| 142 | 142.4 | J | 4x140 | 333.5 | - | 1 | 1.4661 | 2 | Стомана ST 37-2 | горещопоцинковани
|  | 142.3 | J | 4x140 | 40 | - | 1 | 0.17584 | 1 | Стомана ST 37-2 | горещопоцинковани
|  | 142.2 | J | 4x140 | 666.5 | - | 1 | 2.9299 | 3 | Стомана ST 37-2 | горещопоцинковани
|  | 142.1 | SP340 -34 / 38-3 |  | 1418.5 | 1000 | 1 | 53.2 | 53.2 | Стомана ST 37-2 | горещопоцинковани
| 141 | 141.3 | J | 4x140 | 1000 | - | 1 | 4.396 | 5 | Стомана ST 37-2 | горещопоцинковани
|  | 141.2 | J | 4x140 | 124.5 | - | 1 | 0.5473 | 1 | Стомана ST 37-2 | горещопоцинковани
|  | 141.1 | SP340 -34 / 38-3 |  | 957 | 1000 | 1 | 35.9 | 35.9 | Стомана ST 37-2 | горещопоцинковани
| 140 | 140.5 | J | 4x140 | 120 | - | 1 | 0.52752 | 1 | Стомана ST 37-2 | горещопоцинковани
|  | 140.4 | J | 4x140 | 102 | - | 1 | 0.44839 | 1 | Стомана ST 37-2 | горещопоцинковани
|  | 140.3 | J | 4x140 | 103.5 | - | 1 | 0.45499 | 1 | Стомана ST 37-2 | горещопоцинковани
|  | 140.2 | J | 4x140 | 120 | - | 1 | 0.52752 | 1 | Стомана ST 37-2 | горещопоцинковани
|  | 140.1 | SP340 -34 / 38-3 |  | 2140 | 1000 | 1 | 80.3 | 80.3 | Стомана ST 37-2 | горещопоцинковани
| 139 | 139.2 | J | 4x140 | 687 | - | 1 | 3.0201 | 4 | Стомана ST 37-2 | горещопоцинковани
|  | 139.1 | SP340 -34 / 38-3 |  | 511 | 485 | 1 | 9.3 | 9.3 | Стомана ST 37-2 | горещопоцинковани
40pxs | ЕЛЕМЕНТ | ПОЗИЦИЯ | СЕЧЕНИЕ |  | ДЪЛЖИНА (mm) | ШИРОЧИНА(mm) | БРОЙ | ЕДИН. | ОБЩО | МАТЕРИАЛ | ЗАБЕЛЕЖКИ
40pxs | [7 empty] | ТЕГЛО (kg)

## SP
[5 empty] | Общо тегло: |  | 8347 | kg
SP 340-34 / 38-3 | 142 | 1418.5 | 1000 | 1.4185 | 1 | 53.2 | 53.2 | Стомана ST 37-2
| 141 | 957 | 1000 | 0.957 | 1 | 35.9 | 35.9 | Стомана ST 37-2
| 140 | 2140 | 1000 | 2.14 | 1 | 80.3 | 80.3 | Стомана ST 37-2
| 139 | 511 | 485 | 0.24783 | 1 | 9.3 | 9.3 | Стомана ST 37-2
| 138 | 1514.5 | 1000 | 1.5145 | 1 | 56.8 | 56.8 | Стомана ST 37-2
| 137 | 1584.5 | 1000 | 1.5845 | 1 | 59.5 | 59.5 | Стомана ST 37-2
| 136 | 996.5 | 1000 | 0.9965 | 1 | 37.4 | 37.4 | Стомана ST 37-2
| 135 | 1720 | 1000 | 1.72 | 1 | 64.5 | 64.5 | Стомана ST 37-2
| 134 | 1990 | 1000 | 1.99 | 1 | 74.7 | 74.7 | Стомана ST 37-2
| 133 | 1990 | 1000 | 1.99 | 1 | 74.7 | 74.7 | Стомана ST 37-2
| 132 | 1095 | 451 | 0.49384 | 1 | 18.6 | 18.6 | Стомана ST 37-2
| 131 | 1095 | 1000 | 1.095 | 4 | 41.1 | 164.4 | Стомана ST 37-2
| 130 | 1095 | 1000 | 1.095 | 1 | 41.1 | 41.1 | Стомана ST 37-2
| 129 | 1095 | 1000 | 1.095 | 1 | 41.1 | 41.1 | Стомана ST 37-2
| 128 | 1400 | 417 | 0.5838 | 1 | 21.9 | 21.9 | Стомана ST 37-2
| 127 | 1400 | 1000 | 1.4 | 1 | 52.5 | 52.5 | Стомана ST 37-2
| 126 | 1496.5 | 897 | 1.3424 | 1 | 50.4 | 50.4 | Стомана ST 37-2
| 125 | 1496.5 | 1000 | 1.4965 | 1 | 56.2 | 56.2 | Стомана ST 37-2
| 124 | 1496.5 | 1000 | 1.4965 | 1 | 56.2 | 56.2 | Стомана ST 37-2
| 123 | 486.5 | 485 | 0.23595 | 1 | 8.9 | 8.9 | Стомана ST 37-2
| 122 | 1083.5 | 588 | 0.6371 | 1 | 23.9 | 23.9 | Стомана ST 37-2
| 121 | 2040 | 1000 | 2.04 | 1 | 76.5 | 76.5 | Стомана ST 37-2
| 120 | 1993 | 1000 | 1.993 | 1 | 74.8 | 74.8 | Стомана ST 37-2
| 119 | 996.5 | 1000 | 0.9965 | 1 | 37.4 | 37.4 | Стомана ST 37-2
| 118 | 486.5 | 485 | 0.23595 | 1 | 8.9 | 8.9 | Стомана ST 37-2
| 117 | 1123.5 | 623 | 0.69994 | 1 | 26.3 | 26.3 | Стомана ST 37-2
| 116 | 1400 | 1000 | 1.4 | 1 | 52.5 | 52.5 | Стомана ST 37-2
| 115 | 1400 | 1000 | 1.4 | 1 | 52.5 | 52.5 | Стомана ST 37-2
| 114 | 1400 | 1000 | 1.4 | 2 | 52.5 | 105 | Стомана ST 37-2
| 113 | 1400 | 1000 | 1.4 | 1 | 52.5 | 52.5 | Стомана ST 37-2
| 112 | 542 | 760 | 0.41192 | 1 | 15.5 | 15.5 | Стомана ST 37-2
| 111 | 798.5 | 794 | 0.63401 | 1 | 23.8 | 23.8 | Стомана ST 37-2
| 110 | 898.5 | 760 | 0.68286 | 1 | 25.7 | 25.7 | Стомана ST 37-2
| 109 | 957 | 1000 | 0.957 | 3 | 35.9 | 107.7 | Стомана ST 37-2
| 108 | 957 | 1000 | 0.957 | 1 | 35.9 | 35.9 | Стомана ST 37-2
| 107 | 1160 | 897 | 1.0405 | 1 | 39.1 | 39.1 | Стомана ST 37-2
| 106 | 1510 | 1000 | 1.51 | 1 | 56.7 | 56.7 | Стомана ST 37-2
| 105 | 1510 | 1000 | 1.51 | 1 | 56.7 | 56.7 | Стомана ST 37-2
| 104 | 1510 | 1000 | 1.51 | 1 | 56.7 | 56.7 | Стомана ST 37-2
| 103 | 1510 | 1000 | 1.51 | 1 | 56.7 | 56.7 | Стомана ST 37-2
| 102 | 1370.5 | 1000 | 1.3705 | 1 | 51.4 | 51.4 | Стомана ST 37-2
| 101 | 1274 | 897 | 1.1428 | 1 | 42.9 | 42.9 | Стомана ST 37-2
| 100 | 1510 | 1000 | 1.51 | 1 | 56.7 | 56.7 | Стомана ST 37-2
| 99 | 1510 | 1000 | 1.51 | 1 | 56.7 | 56.7 | Стомана ST 37-2
| 98 | 1510 | 382 | 0.57682 | 1 | 21.7 | 21.7 | Стомана ST 37-2
| 97 | 1510 | 760 | 1.1476 | 1 | 43.1 | 43.1 | Стомана ST 37-2
| 96 | 1510 | 1000 | 1.51 | 1 | 56.7 | 56.7 | Стомана ST 37-2
| 95 | 1510 | 1000 | 1.51 | 1 | 56.7 | 56.7 | Стомана ST 37-2
| 94 | 1510 | 1000 | 1.51 | 1 | 56.7 | 56.7 | Стомана ST 37-2
| 93 | 1301.5 | 1000 | 1.3015 | 1 | 48.9 | 48.9 | Стомана ST 37-2
| 92 | 785.5 | 554 | 0.43517 | 1 | 16.4 | 16.4 | Стомана ST 37-2
| 91 | 1789 | 1000 | 1.789 | 1 | 67.1 | 67.1 | Стомана ST 37-2
| 90 | 2106 | 1000 | 2.106 | 1 | 79 | 79 | Стомана ST 37-2
| 89 | 1546 | 1000 | 1.546 | 1 | 58 | 58 | Стомана ST 37-2
| 88 | 1546 | 1000 | 1.546 | 2 | 58 | 116 | Стомана ST 37-2
| 87 | 1546 | 1000 | 1.546 | 1 | 58 | 58 | Стомана ST 37-2
| 86 | 1376 | 1000 | 1.376 | 1 | 51.6 | 51.6 | Стомана ST 37-2
| 85 | 1376 | 417 | 0.57379 | 1 | 21.6 | 21.6 | Стомана ST 37-2
| 84 | 1376 | 1000 | 1.376 | 2 | 51.6 | 103.2 | Стомана ST 37-2
| 83 | 1376 | 1000 | 1.376 | 1 | 51.6 | 51.6 | Стомана ST 37-2
| 82 | 674.5 | 382 | 0.25766 | 1 | 9.7 | 9.7 | Стомана ST 37-2
| 81 | 1678 | 1000 | 1.678 | 1 | 63 | 63 | Стомана ST 37-2
| 80 | 1850 | 1000 | 1.85 | 1 | 69.4 | 69.4 | Стомана ST 37-2
| 79 | 2140 | 1000 | 2.14 | 1 | 80.3 | 80.3 | Стомана ST 37-2
| 78 | 2140 | 1000 | 2.14 | 1 | 80.3 | 80.3 | Стомана ST 37-2
| 77 | 2140 | 1000 | 2.14 | 1 | 80.3 | 80.3 | Стомана ST 37-2
| 76 | 2140 | 1000 | 2.14 | 1 | 80.3 | 80.3 | Стомана ST 37-2
| 75 | 2140 | 1000 | 2.14 | 1 | 80.3 | 80.3 | Стомана ST 37-2
| 74 | 2140 | 1000 | 2.14 | 1 | 80.3 | 80.3 | Стомана ST 37-2
| 73 | 2140 | 1000 | 2.14 | 1 | 80.3 | 80.3 | Стомана ST 37-2
| 72 | 2140 | 1000 | 2.14 | 1 | 80.3 | 80.3 | Стомана ST 37-2
| 71 | 2140 | 1000 | 2.14 | 1 | 80.3 | 80.3 | Стомана ST 37-2
| 70 | 2140 | 1000 | 2.14 | 1 | 80.3 | 80.3 | Стомана ST 37-2
| 69 | 2140 | 1000 | 2.14 | 1 | 80.3 | 80.3 | Стомана ST 37-2
| 68 | 2140 | 1000 | 2.14 | 1 | 80.3 | 80.3 | Стомана ST 37-2
| 67 | 2140 | 1000 | 2.14 | 1 | 80.3 | 80.3 | Стомана ST 37-2
| 66 | 2140 | 1000 | 2.14 | 3 | 80.3 | 240.9 | Стомана ST 37-2
| 65 | 2140 | 1000 | 2.14 | 1 | 80.3 | 80.3 | Стомана ST 37-2
| 64 | 2261.5 | 1000 | 2.2615 | 1 | 84.9 | 84.9 | Стомана ST 37-2
| 63 | 2261.5 | 1000 | 2.2615 | 1 | 84.9 | 84.9 | Стомана ST 37-2
| 62 | 2261.5 | 1000 | 2.2615 | 1 | 84.9 | 84.9 | Стомана ST 37-2
| 61 | 2391.5 | 245 | 0.58592 | 1 | 22 | 22 | Стомана ST 37-2
| 60 | 2391.5 | 760 | 1.8175 | 1 | 68.2 | 68.2 | Стомана ST 37-2
| 59 | 2391.5 | 1000 | 2.3915 | 1 | 89.7 | 89.7 | Стомана ST 37-2
| 58 | 1200 | 829 | 0.9948 | 1 | 37.4 | 37.4 | Стомана ST 37-2
| 57 | 1200 | 1000 | 1.2 | 1 | 45 | 45 | Стомана ST 37-2
| 56 | 1191.5 | 1000 | 1.1915 | 1 | 44.7 | 44.7 | Стомана ST 37-2
| 55 | 1191.5 | 1000 | 1.1915 | 1 | 44.7 | 44.7 | Стомана ST 37-2
| 54 | 1262 | 485 | 0.61207 | 1 | 23 | 23 | Стомана ST 37-2
| 53 | 1955 | 1000 | 1.955 | 1 | 73.4 | 73.4 | Стомана ST 37-2
| 52 | 723 | 485 | 0.35065 | 1 | 13.2 | 13.2 | Стомана ST 37-2
| 51 | 669 | 1000 | 0.669 | 1 | 25.1 | 25.1 | Стомана ST 37-2
| 50 | 1100 | 314 | 0.3454 | 1 | 13 | 13 | Стомана ST 37-2
| 49 | 1589.5 | 451 | 0.71686 | 1 | 26.9 | 26.9 | Стомана ST 37-2
| 48 | 1353.5 | 1000 | 1.3535 | 1 | 50.8 | 50.8 | Стомана ST 37-2
| 47 | 1100 | 1000 | 1.1 | 1 | 41.3 | 41.3 | Стомана ST 37-2
| 46 | 715 | 1000 | 0.715 | 1 | 26.9 | 26.9 | Стомана ST 37-2
| 45 | 1195 | 554 | 0.66203 | 1 | 24.9 | 24.9 | Стомана ST 37-2
| 44 | 1195 | 794 | 0.94883 | 1 | 35.6 | 35.6 | Стомана ST 37-2
| 43 | 1195 | 1000 | 1.195 | 1 | 44.9 | 44.9 | Стомана ST 37-2
| 42 | 1100 | 554 | 0.6094 | 1 | 22.9 | 22.9 | Стомана ST 37-2
| 41 | 1100 | 1000 | 1.1 | 1 | 41.3 | 41.3 | Стомана ST 37-2
| 40 | 807.5 | 1000 | 0.8075 | 1 | 30.3 | 30.3 | Стомана ST 37-2
| 39 | 1100 | 520 | 0.572 | 1 | 21.5 | 21.5 | Стомана ST 37-2
| 38 | 1100 | 1000 | 1.1 | 1 | 41.3 | 41.3 | Стомана ST 37-2
| 37 | 1100 | 588 | 0.6468 | 1 | 24.3 | 24.3 | Стомана ST 37-2
| 36 | 1100 | 1000 | 1.1 | 1 | 41.3 | 41.3 | Стомана ST 37-2
| 35 | 1100 | 1000 | 1.1 | 1 | 41.3 | 41.3 | Стомана ST 37-2
| 34 | 1100 | 1000 | 1.1 | 1 | 41.3 | 41.3 | Стомана ST 37-2
| 33 | 1100 | 1000 | 1.1 | 4 | 41.3 | 165.2 | Стомана ST 37-2
| 32 | 1100 | 760 | 0.836 | 1 | 31.4 | 31.4 | Стомана ST 37-2
| 31 | 1100 | 485 | 0.5335 | 1 | 20.1 | 20.1 | Стомана ST 37-2
| 30 | 1100 | 760 | 0.836 | 1 | 31.4 | 31.4 | Стомана ST 37-2
| 29 | 1195 | 314 | 0.37523 | 1 | 14.1 | 14.1 | Стомана ST 37-2
| 28 | 1195 | 760 | 0.9082 | 1 | 34.1 | 34.1 | Стомана ST 37-2
| 27 | 1390 | 314 | 0.43646 | 1 | 16.4 | 16.4 | Стомана ST 37-2
| 26 | 1390 | 1000 | 1.39 | 1 | 52.2 | 52.2 | Стомана ST 37-2
| 25 | 1540 | 1000 | 1.54 | 1 | 57.8 | 57.8 | Стомана ST 37-2
| 24 | 833 | 829 | 0.69056 | 1 | 25.9 | 25.9 | Стомана ST 37-2
| 23 | 1500 | 1000 | 1.5 | 1 | 56.3 | 56.3 | Стомана ST 37-2
| 22 | 1500 | 1000 | 1.5 | 2 | 56.3 | 112.6 | Стомана ST 37-2
| 21 | 1500 | 1000 | 1.5 | 1 | 56.3 | 56.3 | Стомана ST 37-2
| 20 | 1500 | 1000 | 1.5 | 1 | 56.3 | 56.3 | Стомана ST 37-2
| 19 | 1500 | 1000 | 1.5 | 1 | 56.3 | 56.3 | Стомана ST 37-2
| 18 | 1500 | 1000 | 1.5 | 1 | 56.3 | 56.3 | Стомана ST 37-2
| 17 | 1500 | 1000 | 1.5 | 1 | 56.3 | 56.3 | Стомана ST 37-2
| 16 | 1500 | 1000 | 1.5 | 5 | 56.3 | 281.5 | Стомана ST 37-2
| 15 | 1540 | 1000 | 1.54 | 3 | 57.8 | 173.4 | Стомана ST 37-2
| 14 | 1540 | 1000 | 1.54 | 3 | 57.8 | 173.4 | Стомана ST 37-2
| 13 | 1540 | 1000 | 1.54 | 1 | 57.8 | 57.8 | Стомана ST 37-2
| 12 | 1418.5 | 760 | 1.0781 | 1 | 40.5 | 40.5 | Стомана ST 37-2
| 11 | 1418.5 | 760 | 1.0781 | 1 | 40.5 | 40.5 | Стомана ST 37-2
| 10 | 1418.5 | 1000 | 1.4185 | 1 | 53.2 | 53.2 | Стомана ST 37-2
| 9 | 1378.5 | 1000 | 1.3785 | 1 | 51.7 | 51.7 | Стомана ST 37-2
| 8 | 1378.5 | 1000 | 1.3785 | 2 | 51.7 | 103.4 | Стомана ST 37-2
| 7 | 1378.5 | 1000 | 1.3785 | 1 | 51.7 | 51.7 | Стомана ST 37-2
| 6 | 1378.5 | 1000 | 1.3785 | 2 | 51.7 | 103.4 | Стомана ST 37-2
| 5 | 1378.5 | 1000 | 1.3785 | 1 | 51.7 | 51.7 | Стомана ST 37-2
| 4 | 1378.5 | 1000 | 1.3785 | 1 | 51.7 | 51.7 | Стомана ST 37-2
| 3 | 1712.5 | 863 | 1.4779 | 1 | 55.5 | 55.5 | Стомана ST 37-2
| 2 | 2519 | 1000 | 2.519 | 1 | 94.5 | 94.5 | Стомана ST 37-2
| 1 | 2368.5 | 1000 | 2.3685 | 1 | 88.9 | 88.9 | Стомана ST 37-2
СЕЧЕНИЕ | ЕЛЕМЕНТ | ДЪЛЖИНА (mm) | ШИРОЧИНА(mm) | m2 | БРОЙ | ЕД. | ОБЩО | МАТЕРИАЛ | ЗАБЕЛЕЖКА
ТЕГЛО (kg)

## Sections
No | Тегло [kg/m'] | h [mm] | b [mm] | ts [mm] | tg [mm] | A [cm2] | Ix [cm4] | Iy [cm4] | Wx,pl [cm3] | Wy,pl [cm3] | It | Av [cm2] | scheme
IPE80 | 6 | 80 | 46 | 3.8 | 5.2 | 7.6 | 80.1 | 8.49 | 23.22 | 5.82 | 0.698 | 3.58 | B
IPE100 | 8.104 | 100 | 55 | 4.1 | 5.7 | 10.3 | 171 | 15.9 | 39.41 | 9.15 | 1.2 | 5.08 | B
IPE120 | 10.37 | 120 | 64 | 4.4 | 6.3 | 13.2 | 317.8 | 27.7 | 60.73 | 13.58 | 1.74 | 6.31 | B
IPE140 | 12.89 | 140 | 73 | 4.7 | 6.9 | 16.4 | 541 | 44.9 | 88.34 | 19.25 | 2.45 | 7.64 | B
IPE160 | 15.77 | 160 | 82 | 5 | 7.4 | 20.1 | 869 | 68.3 | 123.9 | 26.1 | 3.6 | 9.66 | B
IPE180 | 18.8 | 180 | 91 | 5.3 | 8 | 23.9 | 1317 | 101 | 166.4 | 34.6 | 4.79 | 11.25 | B
IPE200 | 22.36 | 200 | 100 | 5.6 | 8.5 | 28.5 | 1943 | 142 | 220.6 | 44.61 | 6.98 | 14 | B
IPE220 | 26.2 | 220 | 110 | 5.9 | 9.2 | 33.4 | 2772 | 205 | 285.4 | 58.11 | 9.07 | 15.88 | B
IPE240 | 30.71 | 240 | 120 | 6.2 | 9.8 | 39.1 | 3892 | 284 | 366.6 | 73.92 | 12.9 | 19.14 | B
IPE270 | 36.07 | 270 | 135 | 6.6 | 10.2 | 45.9 | 5790 | 420 | 484 | 96.95 | 15.9 | 22.14 | B
IPE300 | 42.24 | 300 | 150 | 7.1 | 10.7 | 53.8 | 8356 | 604 | 628.4 | 125.2 | 20.1 | 25.68 | B
IPE330 | 49.15 | 330 | 160 | 7.5 | 11.5 | 62.6 | 11770 | 788 | 804.3 | 153.7 | 28.1 | 30.81 | B
IPE360 | 57.09 | 360 | 170 | 8 | 12.7 | 72.7 | 16270 | 1043 | 1019 | 191.1 | 37.3 | 35.14 | B
IPE400 | 66.3 | 400 | 180 | 8.6 | 13.5 | 84.5 | 23130 | 1318 | 1307 | 229 | 51.1 | 42.69 | B
IPE450 | 77.57 | 450 | 190 | 9.4 | 14.6 | 98.8 | 33740 | 1676 | 1702 | 276.4 | 66.9 | 50.85 | B
IPE500 | 90.8 | 500 | 200 | 10.2 | 16 | 115.5 | 48199 | 2142 | 2194 | 335.9 | 89.3 | 59.87 | B
IPE550 | 105.5 | 550 | 210 | 11.1 | 17.2 | 134.4 | 67120 | 2668 | 2787 | 400.5 | 123 | 72.34 | B
IPE600 | 122.4 | 600 | 220 | 12 | 19 | 156 | 92080 | 3387 | 3512 | 485.6 | 165 | 83.78 | B
HEA100 | 16.67 | 96 | 100 | 5 | 8 | 21.2 | 349.2 | 133.8 | 83.01 | 41.14 | 5.24 | 7.56 | A
HEA120 | 19.89 | 114 | 120 | 5 | 8 | 25.3 | 606.2 | 230.9 | 119.5 | 58.85 | 5.99 | 8.46 | A
HEA140 | 24.66 | 133 | 140 | 5.5 | 8.5 | 31.4 | 1033 | 389.3 | 173.5 | 84.85 | 8.13 | 10.12 | A
HEA160 | 30.44 | 152 | 160 | 6 | 9 | 38.8 | 1673 | 615.6 | 245.1 | 117.6 | 12.19 | 13.21 | A
HEA180 | 35.52 | 171 | 180 | 6 | 9.5 | 45.3 | 2510 | 924.6 | 324.9 | 156.5 | 14.8 | 14.47 | A
HEA200 | 42.26 | 190 | 200 | 6.5 | 10 | 53.8 | 3692 | 1336 | 429.5 | 203.8 | 20.98 | 18.08 | A
HEA220 | 50.51 | 210 | 220 | 7 | 11 | 64.3 | 5410 | 1955 | 568.5 | 270.6 | 28.46 | 20.67 | A
HEA240 | 60.32 | 230 | 240 | 7.5 | 12 | 76.8 | 7763 | 2769 | 744.6 | 351.7 | 41.55 | 25.18 | A
HEA260 | 68.15 | 250 | 260 | 7.5 | 12.5 | 86.8 | 10450 | 3668 | 919.8 | 430.2 | 52.37 | 28.76 | A
HEA280 | 76.35 | 270 | 280 | 8 | 13 | 97.3 | 13670 | 4763 | 1112 | 518.1 | 62.1 | 31.74 | A
HEA300 | 88.33 | 290 | 300 | 8.5 | 14 | 112.5 | 18260 | 6310 | 1383 | 641.2 | 85.17 | 37.28 | A
HEA320 | 97.63 | 310 | 300 | 9 | 15.5 | 124.4 | 22930 | 6985 | 1628 | 709.7 | 108 | 41.13 | A
HEA340 | 104.8 | 330 | 300 | 9.5 | 16.5 | 133.5 | 27690 | 7436 | 1850 | 755.9 | 127.2 | 44.95 | A
HEA360 | 112.1 | 350 | 300 | 10 | 17.5 | 142.8 | 33090 | 7887 | 2088 | 802.3 | 148.8 | 48.96 | A
HEA400 | 124.8 | 390 | 300 | 11 | 19 | 159 | 45070 | 8564 | 2562 | 872.9 | 189 | 57.33 | A
HEA450 | 139.8 | 440 | 300 | 11.5 | 21 | 178 | 63720 | 9465 | 3216 | 965.5 | 243.8 | 65.78 | A
HEA500 | 155.1 | 490 | 300 | 12 | 23 | 197.5 | 86970 | 10370 | 3949 | 1059 | 309.3 | 74.72 | A
HEA550 | 166.2 | 540 | 300 | 12.5 | 24 | 211.8 | 111900 | 10820 | 4622 | 1107 | 351.5 | 83.72 | A
HEA600 | 177.8 | 590 | 300 | 13 | 25 | 226.5 | 141200 | 11270 | 5350 | 1156 | 397.8 | 93.21 | A
HEA650 | 189.7 | 640 | 300 | 13.5 | 26 | 241.6 | 175200 | 11720 | 6136 | 1205 | 448.3 | 103.2 | A
HEA700 | 204.5 | 690 | 300 | 14.5 | 27 | 260.5 | 215300 | 12180 | 7032 | 1257 | 513.9 | 117 | A
HEA800 | 224.4 | 790 | 300 | 15 | 28 | 285.8 | 303400 | 12640 | 8699 | 1312 | 596.9 | 138.8 | A
HEA900 | 251.6 | 890 | 300 | 16 | 30 | 320.5 | 422100 | 13550 | 10810 | 1414 | 736.8 | 163.3 | A
HEA1000 | 272.3 | 990 | 300 | 16.5 | 31 | 346.8 | 553800 | 14000 | 12820 | 1470 | 822.4 | 184.6 | A
HEB100 | 20.44 | 100 | 100 | 6 | 10 | 26 | 449.5 | 167.3 | 104.2 | 51.42 | 9.25 | 9.04 | A
HEB120 | 26.69 | 120 | 120 | 6.5 | 11 | 34 | 864.4 | 317.5 | 165.2 | 80.97 | 13.84 | 10.96 | A
HEB140 | 33.72 | 140 | 140 | 7 | 12 | 43 | 1509 | 549.7 | 245.4 | 119.8 | 20.06 | 13.08 | A
HEB160 | 42.59 | 160 | 160 | 8 | 13 | 54.3 | 2492 | 889.2 | 354 | 170 | 31.24 | 17.59 | A
HEB180 | 51.22 | 180 | 180 | 8.5 | 14 | 65.3 | 3831 | 1363 | 481.4 | 231 | 42.16 | 20.24 | A
HEB200 | 61.29 | 200 | 200 | 9 | 15 | 78.1 | 5696 | 2003 | 642.5 | 305.8 | 59.28 | 24.83 | A
HEB220 | 71.47 | 220 | 220 | 9.5 | 16 | 91 | 8091 | 2843 | 827 | 393.9 | 76.57 | 27.92 | A
HEB240 | 83.2 | 240 | 240 | 10 | 17 | 106 | 11260 | 3923 | 1053 | 498.4 | 102.7 | 33.23 | A
HEB260 | 92.98 | 260 | 260 | 10 | 17.5 | 118.4 | 14920 | 5135 | 1283 | 602.2 | 123.8 | 37.59 | A
HEB280 | 103.1 | 280 | 280 | 10.5 | 18 | 131.4 | 19270 | 6595 | 1534 | 717.6 | 143.7 | 41.09 | A
HEB300 | 117 | 300 | 300 | 11 | 19 | 149.1 | 25170 | 8563 | 1869 | 870.1 | 185 | 47.43 | A
HEB320 | 126.7 | 320 | 300 | 11.5 | 20.5 | 161.3 | 30820 | 9239 | 2149 | 939.1 | 225.1 | 51.77 | A
HEB340 | 134.2 | 340 | 300 | 12 | 21.5 | 170.9 | 36660 | 9690 | 2408 | 985.7 | 257.2 | 56.09 | A
HEB360 | 141.8 | 360 | 300 | 12.5 | 22.5 | 180.6 | 43190 | 10140 | 2683 | 1032 | 292.5 | 60.6 | A
HEB400 | 155.3 | 400 | 300 | 13.5 | 24 | 197.8 | 57680 | 10820 | 3232 | 1104 | 355.7 | 69.98 | A
HEB450 | 171.1 | 450 | 300 | 14 | 26 | 218 | 79890 | 11720 | 3982 | 1198 | 440.5 | 79.66 | A
HEB500 | 187.3 | 500 | 300 | 14.5 | 28 | 238.6 | 107200 | 12620 | 4815 | 1292 | 538.4 | 89.82 | A
HEB550 | 199.4 | 550 | 300 | 15 | 29 | 254.1 | 136700 | 13080 | 5591 | 1341 | 600.3 | 100.1 | A
HEB600 | 211.9 | 600 | 300 | 15.5 | 30 | 270 | 171000 | 13530 | 6425 | 1391 | 667.2 | 110.8 | A
HEB650 | 224.8 | 650 | 300 | 16 | 31 | 286.3 | 210600 | 13980 | 7320 | 1441 | 739.2 | 122 | A
HEB700 | 240.5 | 700 | 300 | 17 | 32 | 306.4 | 256900 | 14440 | 8327 | 1495 | 830.9 | 137.1 | A
HEB800 | 262.3 | 800 | 300 | 17.5 | 33 | 334.2 | 359100 | 14900 | 10230 | 1553 | 946 | 161.8 | A
HEB900 | 291.5 | 900 | 300 | 18.5 | 35 | 371.3 | 494100 | 15820 | 12580 | 1658 | 1137 | 188.8 | A
HEB1000 | 314 | 1000 | 300 | 19 | 36 | 400 | 644700 | 16280 | 14860 | 1716 | 1254 | 212.5 | A
40x40x4 | 4.387 | [11 empty] | D
40x40x5 | 5.284 | [11 empty] | D
50x50x4 | 5.643 | [11 empty] | D
50x50x5 | 6.854 | [11 empty] | D
50x50x6.3 | 8.31 | [11 empty] | D
60x60x4 | 6.899 | [11 empty] | D
60x60x5 | 8.424 | [11 empty] | D
60x60x6.3 | 10.29 | [11 empty] | D
60x60x8 | 12.52 | [11 empty] | D
70x70x4 | 8.155 | [11 empty] | D
70x70x5 | 9.994 | [11 empty] | D
70x70x6.3 | 12.27 | [11 empty] | D
70x70x8 | 15.04 | [11 empty] | D
80x80x4 | 9.411 | [11 empty] | D
80x80x5 | 11.56 | [11 empty] | D
80x80x6.3 | 14.25 | [11 empty] | D
80x80x8 | 17.55 | [11 empty] | D
90x90x5 | 13.13 | [11 empty] | D
90x90x6.3 | 16.22 | [11 empty] | D
90x90x8 | 20.06 | [11 empty] | D
100x100x4 | 11.92 | [11 empty] | D
100x100x5 | 14.7 | [11 empty] | D
100x100x6.3 | 18.2 | [11 empty] | D
100x100x8 | 22.57 | [11 empty] | D
100x100x10 | 27.42 | [11 empty] | D
120x120x5 | 17.84 | [11 empty] | D
120x120x6.3 | 22.16 | [11 empty] | D
120x120x8 | 27.6 | [11 empty] | D
120x120x10 | 33.7 | [11 empty] | D
120x120x12.5 | 40.88 | [11 empty] | D
140x140x5 | 20.98 | [11 empty] | D
140x140x6.3 | 26.11 | [11 empty] | D
140x140x8 | 32.62 | [11 empty] | D
140x140x10 | 39.98 | [11 empty] | D
140x140x12.5 | 48.73 | [11 empty] | D
150x150x6.3 | 28.09 | [11 empty] | D
150x150x8 | 35.13 | [11 empty] | D
150x150x10 | 43.12 | [11 empty] | D
150x150x12.5 | 52.65 | [11 empty] | D
150x150x16 | 65.17 | [11 empty] | D
160x160x6.3 | 30.07 | [11 empty] | D
160x160x8 | 37.64 | [11 empty] | D
160x160x10 | 46.26 | [11 empty] | D
160x160x12.5 | 56.58 | [11 empty] | D
160x160x16 | 70.19 | [11 empty] | D
180x180x6.3 | 34.03 | [11 empty] | D
180x180x8 | 42.67 | [11 empty] | D
180x180x10 | 52.54 | [11 empty] | D
180x180x12.5 | 64.43 | [11 empty] | D
180x180x16 | 80.24 | [11 empty] | D
200x200x6.3 | 37.98 | [11 empty] | D
200x200x8 | 47.69 | [11 empty] | D
200x200x10 | 58.82 | [11 empty] | D
200x200x12.5 | 72.28 | [11 empty] | D
200x200x16 | 90.29 | [11 empty] | D
220x220x6.3 | 41.94 | [11 empty] | D
220x220x8 | 52.72 | [11 empty] | D
220x220x10 | 65.1 | [11 empty] | D
220x220x12.5 | 80.13 | [11 empty] | D
220x220x16 | 100.3 | [11 empty] | D
250x250x8 | 60.25 | [11 empty] | D
250x250x10 | 74.52 | [11 empty] | D
250x250x12.5 | 91.9 | [11 empty] | D
220x220x16 | 115.4 | [11 empty] | D
260x260x8 | 62.76 | [11 empty] | D
260x260x10 | 77.66 | [11 empty] | D
260x260x12.5 | 95.83 | [11 empty] | D
260x260x16 | 120.4 | [11 empty] | D
300x300x8 | 72.81 | [11 empty] | D
300x300x10 | 90.22 | [11 empty] | D
300x300x12.5 | 111.5 | [11 empty] | D
300x300x16 | 140.5 | [11 empty] | D
350x350x10 | 105.9 | [11 empty] | D
350x350x12.5 | 131.2 | [11 empty] | D
350x350x16 | 165.6 | [11 empty] | D
400x400x10 | 121.6 | [11 empty] | D
400x400x12.5 | 150.8 | [11 empty] | D
400x400x16 | 190.8 | [11 empty] | D
20x20x2-ст | 1.05 | [11 empty] | D
25x25x2-ст | 1.364 | [11 empty] | D
3x30x2-ст | 1.678 | [11 empty] | D
40x40x2-ст | 2.306 | [11 empty] | D
40x40x3-ст | 3.303 | [11 empty] | D
40x40x4-ст | 4.198 | [11 empty] | D
50x50x2-ст | 2.934 | [11 empty] | D
50x50x3-ст | 4.245 | [11 empty] | D
50x50x4-ст | 5.454 | [11 empty] | D
50x50x5-ст | 6.56 | [11 empty] | D
60x60x2-ст | 3.562 | [11 empty] | D
60x60x3-ст | 5.187 | [11 empty] | D
60x60x4-ст | 6.71 | [11 empty] | D
60x60x5-ст | 8.13 | [11 empty] | D
70x70x3-ст | 6.129 | [11 empty] | D
70x70x4-ст | 7.966 | [11 empty] | D
70x70x5-ст | 9.7 | [11 empty] | D
80x80x3-ст | 7.071 | [11 empty] | D
80x80x4-ст | 9.222 | [11 empty] | D
80x80x5-ст | 11.27 | [11 empty] | D
80x80x6.3-ст | 13.51 | [11 empty] | D
90x90x3-ст | 8.013 | [11 empty] | D
90x90x4-ст | 10.48 | [11 empty] | D
90x90x5-ст | 12.84 | [11 empty] | D
90x90x6.3-ст | 15.49 | [11 empty] | D
100x100x4-ст | 11.73 | [11 empty] | D
100x100x5-ст | 14.41 | [11 empty] | D
100x100x6.3-ст | 17.47 | [11 empty] | D
100x100x8-ст | 21.39 | [11 empty] | D
100x100x10-ст | 25.56 | [11 empty] | D
120x120x4-ст | 14.25 | [11 empty] | D
120x120x5-ст | 17.55 | [11 empty] | D
120x120x6.3-ст | 21.42 | [11 empty] | D
120x120x8-ст | 26.41 | [11 empty] | D
140x140x4-ст | 16.76 | [11 empty] | D
140x140x5-ст | 20.69 | [11 empty] | D
140x140x6.3-ст | 25.38 | [11 empty] | D
140x140x8-ст | 31.43 | [11 empty] | D
140x140x10-ст | 38.12 | [11 empty] | D
150x150x5-ст | 22.26 | [11 empty] | D
150x150x6.3-ст | 27.36 | [11 empty] | D
150x150x8-ст | 33.95 | [11 empty] | D
150x150x10-ст | 41.26 | [11 empty] | D
150150x12.5-ст | 48.7 | [11 empty] | D
160x160x5-ст | 23.83 | [11 empty] | D
160x160x6.3-ст | 29.34 | [11 empty] | D
160x160x8-ст | 36.46 | [11 empty] | D
160x160x10-ст | 44.4 | [11 empty] | D
160x160x12.5-ст | 52.63 | [11 empty] | D
180x180x6.3-ст | 33.29 | [11 empty] | D
180x180x8-ст | 41.48 | [11 empty] | D
180x180x10-ст | 50.68 | [11 empty] | D
180x180x12.5-ст | 60.48 | [11 empty] | D
200x200x6.3-ст | 37.25 | [11 empty] | D
200x200x8-ст | 46.51 | [11 empty] | D
200x200x10-ст | 56.96 | [11 empty] | D
200x200x12.5-ст | 68.33 | [11 empty] | D
220x220x6.3-ст | 41.2 | [11 empty] | D
220x220x8-ст | 51.53 | [11 empty] | D
220x220x10-ст | 63.24 | [11 empty] | D
220x220x12.5-ст | 76.18 | [11 empty] | D
250x250x6.3-ст | 47.14 | [11 empty] | D
250x250x8-ст | 59.07 | [11 empty] | D
250x25010-ст | 72.66 | [11 empty] | D
250250x12.5-ст | 87.95 | [11 empty] | D
250x250x16-ст | 108.9 | [11 empty] | D
260x260x8-ст | 61.58 | [11 empty] | D
260x260x10-ст | 75.8 | [11 empty] | D
260x260x12.5-ст | 91.88 | [11 empty] | D
300x300x8-ст | 71.63 | [11 empty] | D
300x300x10-ст | 88.36 | [11 empty] | D
300x300x12.5-ст | 107.6 | [11 empty] | D
350350x10-ст | 104.1 | [11 empty] | D
350x350x12.5-ст | 127.2 | [11 empty] | D
400x400x10-ст | 119.8 | [11 empty] | D
400x400x12.5-ст | 146.8 | [11 empty] | D
50x30x4 | 4.387 | [11 empty] | E
50x30x5 | 5.284 | [11 empty] | E
60x40x4 | 5.643 | [11 empty] | E
60x40x5 | 6.854 | [11 empty] | E
80x40x4 | 6.899 | [11 empty] | E
80x40x5 | 8.424 | [11 empty] | E
80x40x6.3 | 10.29 | [11 empty] | E
90x50x4 | 8.155 | [11 empty] | E
90x50x5 | 9.994 | [11 empty] | E
90x50x6.3 | 12.27 | [11 empty] | E
90x50x8 | 15.04 | [11 empty] | E
100x50x4 | 8.783 | [11 empty] | E
100x50x5 | 10.78 | [11 empty] | E
100x50x6.3 | 13.26 | [11 empty] | E
100x50x8 | 16.29 | [11 empty] | E
100x60x4 | 9.411 | [11 empty] | E
100x60x5 | 11.56 | [11 empty] | E
100x60x6.3 | 14.25 | [11 empty] | E
100x60x8 | 17.55 | [11 empty] | E
120x60x4 | 10.67 | [11 empty] | E
120x60x5 | 13.13 | [11 empty] | E
120x60x6.3 | 16.22 | [11 empty] | E
120x60x8 | 20.06 | [11 empty] | E
120x60x10 | 24.28 | [11 empty] | E
120x80x5 | 14.7 | [11 empty] | E
120x80x6.3 | 18.2 | [11 empty] | E
120x80x8 | 22.57 | [11 empty] | E
120x80x10 | 27.42 | [11 empty] | E
140x80x5 | 16.27 | [11 empty] | E
140x80x6.3 | 20.18 | [11 empty] | E
140x80x8 | 25.08 | [11 empty] | E
140x80x10 | 30.56 | [11 empty] | E
150x100x5 | 18.63 | [11 empty] | E
150x100x6.3 | 23.15 | [11 empty] | E
150x100x8 | 28.85 | [11 empty] | E
150x100x10 | 35.27 | [11 empty] | E
150x100x12.5 | 42.84 | [11 empty] | E
160x80x5 | 17.84 | [11 empty] | E
160x80x6.3 | 22.16 | [11 empty] | E
160x80x8 | 27.6 | [11 empty] | E
160x80x10 | 33.7 | [11 empty] | E
160x80x12.5 | 40.88 | [11 empty] | E
180x100x5 | 20.98 | [11 empty] | E
180x100x6.3 | 26.11 | [11 empty] | E
180x100x8 | 32.62 | [11 empty] | E
180x100x10 | 39.98 | [11 empty] | E
180x100x12.5 | 48.73 | [11 empty] | E
200x100x6.3 | 28.09 | [11 empty] | E
200x100x8 | 35.13 | [11 empty] | E
200x100x10 | 43.12 | [11 empty] | E
200x100x12.5 | 52.65 | [11 empty] | E
200x100x16 | 65.17 | [11 empty] | E
200x120x6.3 | 30.07 | [11 empty] | E
200x120x8 | 37.64 | [11 empty] | E
200x120x10 | 46.26 | [11 empty] | E
200x120x12.5 | 56.58 | [11 empty] | E
250x150x6.3 | 37.98 | [11 empty] | E
250x150x8 | 47.69 | [11 empty] | E
250x150x10 | 58.82 | [11 empty] | E
250x150x12.5 | 72.28 | [11 empty] | E
250x150x16 | 90.29 | [11 empty] | E
260x180x8 | 52.72 | [11 empty] | E
260x180x10 | 65.1 | [11 empty] | E
260x180x12.5 | 80.13 | [11 empty] | E
260x180x16 | 100.3 | [11 empty] | E
300x200x8 | 60.25 | [11 empty] | E
300x200x10 | 74.52 | [11 empty] | E
300x200x12.5 | 91.9 | [11 empty] | E
300x200x16 | 115.4 | [11 empty] | E
400x200x10 | 90.22 | [11 empty] | E
400x200x12.5 | 111.5 | [11 empty] | E
400x200x16 | 140.5 | [11 empty] | E
450x250x12.5 | 131.2 | [11 empty] | E
450x250x16 | 165.6 | [11 empty] | E
500x300x12.5 | 150.8 | [11 empty] | E
500x300x16 | 190.8 | [11 empty] | E
500x300x20 | 235.3 | [11 empty] | E
40x20x2-ст | 1.678 | [11 empty] | E
40x20x2.5-ст | 2.032 | [11 empty] | E
50x30x2-ст | 2.306 | [11 empty] | E
50x30x3-ст | 3.303 | [11 empty] | E
50x30x4-ст | 4.198 | [11 empty] | E
60x40x2-ст | 2.934 | [11 empty] | E
60x40x3-ст | 4.245 | [11 empty] | E
60x40x4-ст | 5.454 | [11 empty] | E
60x40x5-ст | 6.56 | [11 empty] | E
80x40x3-ст | 5.187 | [11 empty] | E
80x40x4-ст | 6.71 | [11 empty] | E
80x40x5-ст | 8.13 | [11 empty] | E
8060x3-ст | 6.129 | [11 empty] | E
80x60x4-ст | 7.966 | [11 empty] | E
80x60x5-ст | 9.7 | [11 empty] | E
90x50x3-ст | 6.129 | [11 empty] | E
90x50x4-ст | 7.966 | [11 empty] | E
90x50x5-ст | 9.7 | [11 empty] | E
100x50x3-ст | 6.6 | [11 empty] | E
100x50x5-ст | 10.48 | [11 empty] | E
100x50x6.3-ст | 12.52 | [11 empty] | E
100x60x3-ст | 7.071 | [11 empty] | E
100x60x5-ст | 11.27 | [11 empty] | E
100x60x6.3-ст | 13.51 | [11 empty] | E
100x80x5-ст | 12.84 | [11 empty] | E
120x60x4-ст | 10.48 | [11 empty] | E
120x60x5-ст | 12.84 | [11 empty] | E
120x60x6.3-ст | 15.49 | [11 empty] | E
120x80x4-ст | 11.73 | [11 empty] | E
120x80x5-ст | 14.41 | [11 empty] | E
120x80x6.3-ст | 17.47 | [11 empty] | E
140x80x4-ст | 12.99 | [11 empty] | E
140x80x5-ст | 15.98 | [11 empty] | E
140x80x6.3-ст | 19.44 | [11 empty] | E
150x100x4-ст | 14.87 | [11 empty] | E
150x100x5-ст | 18.33 | [11 empty] | E
1150x100x6.3-ст | 22.41 | [11 empty] | E
150x100x8-ст | 27.67 | [11 empty] | E
160x80x5-ст | 17.55 | [11 empty] | E
160x80x6.3-ст | 21.42 | [11 empty] | E
160x80x8-ст | 26.41 | [11 empty] | E
160x80x10-ст | 31.84 | [11 empty] | E
180x100x5-ст | 20.69 | [11 empty] | E
180x100x6.3-ст | 25.38 | [11 empty] | E
180x100x8-ст | 31.43 | [11 empty] | E
180x100x10-ст | 38.12 | [11 empty] | E
200x100x6.3-ст | 27.36 | [11 empty] | E
200x100x8-ст | 33.95 | [11 empty] | E
200x100x10-ст | 41.26 | [11 empty] | E
200x100x12.5-ст | 48.7 | [11 empty] | E
200x120x6.3-ст | 29.34 | [11 empty] | E
200x120x8-ст | 36.46 | [11 empty] | E
200x120x10-ст | 44.4 | [11 empty] | E
200x120x12.5-ст | 52.63 | [11 empty] | E
250x150x6.3-ст | 37.25 | [11 empty] | E
250x150x8-ст | 46.51 | [11 empty] | E
250x150x10-ст | 56.96 | [11 empty] | E
250x150x12.5-ст | 68.33 | [11 empty] | E
260x180x8-ст | 51.53 | [11 empty] | E
260x180x10-ст | 63.24 | [11 empty] | E
260x180x12.5-ст | 76.18 | [11 empty] | E
300x100x8-ст | 46.51 | [11 empty] | E
300x100x10-ст | 56.96 | [11 empty] | E
300x100x12.5-ст | 68.33 | [11 empty] | E
300x150x8-ст | 52.79 | [11 empty] | E
300x150x10-ст | 64.81 | [11 empty] | E
300x150x12.5-ст | 778.14 | [11 empty] | E
300x200x8-ст | 59.07 | [11 empty] | E
300x200x10-ст | 72.66 | [11 empty] | E
300x200x12.5-ст | 87.95 | [11 empty] | E
350x250x10-ст | 88.36 | [11 empty] | E
350x250x12.5-ст | 107.6 | [11 empty] | E
400x200x10-ст | 88.36 | [11 empty] | E
400x20012.5-ст | 107.6 | [11 empty] | E
400x300x10-ст | 104.1 | [11 empty] | E
400x300x12.5-ст | 127.2 | [11 empty] | E
400x30016-ст | 159.2 | [11 empty] | E
33.7x3.2 | 2.407 | [11 empty] | F
33.7x4.0 | 2.93 | [11 empty] | F
42.4x3.2 | 3.094 | [11 empty] | F
42.4x4.0 | 3.788 | [11 empty] | F
48.3x3.2 | 3.559 | [11 empty] | F
48.3x4.0 | 4.37 | [11 empty] | F
48.3x5.0 | 5.339 | [11 empty] | F
60.3x4.0 | 5.554 | [11 empty] | F
60.3x5.0 | 6.819 | [11 empty] | F
76.1x4.0 | 7.112 | [11 empty] | F
76.1x5.0 | 8.767 | [11 empty] | F
88.9x4.0 | 8.375 | [11 empty] | F
88.9x5.0 | 10.35 | [11 empty] | F
88.9x6.3 | 12.83 | [11 empty] | F
101.6x4.0 | 9.628 | [11 empty] | F
101.6x5.0 | 11.91 | [11 empty] | F
101.6x6.3 | 14.81 | [11 empty] | F
101.6x8.0 | 18.47 | [11 empty] | F
101.6x10.0 | 22.59 | [11 empty] | F
114.3x5.0 | 13.48 | [11 empty] | F
114.3x6.3 | 16.78 | [11 empty] | F
114.3x8.0 | 20.97 | [11 empty] | F
114.3x10.0 | 25.72 | [11 empty] | F
139.7x5.0 | 16.61 | [11 empty] | F
139.7x6.3 | 20.73 | [11 empty] | F
139.7x8.0 | 25.98 | [11 empty] | F
139.7x10.0 | 31.99 | [11 empty] | F
139.7x12.5 | 39.21 | [11 empty] | F
168.3x6.3 | 25.17 | [11 empty] | F
168.3x8.0 | 31.63 | [11 empty] | F
168.3x10.0 | 39.04 | [11 empty] | F
168.3x12.5 | 48.03 | [11 empty] | F
177.8x6.3 | 26.65 | [11 empty] | F
177.8x8.0 | 33.5 | [11 empty] | F
177.8x10.0 | 41.38 | [11 empty] | F
177.8x12.5 | 50.96 | [11 empty] | F
193.7x8.0 | 36.64 | [11 empty] | F
193.7x10.0 | 45.3 | [11 empty] | F
193.7x12.5 | 55.86 | [11 empty] | F
193.7x16.0 | 70.12 | [11 empty] | F
219.1x10.0 | 51.57 | [11 empty] | F
219.1x12.5 | 63.69 | [11 empty] | F
219.1x16.0 | 80.14 | [11 empty] | F
219.1x20.3 | 98.2 | [11 empty] | F
244.5x8.0 | 46.66 | [11 empty] | F
244.5x10.0 | 57.83 | [11 empty] | F
244.5x12.5 | 71.52 | [11 empty] | F
244.5x16.0 | 90.16 | [11 empty] | F
244.5x20.0 | 110.7 | [11 empty] | F
244.5x25.0 | 135.3 | [11 empty] | F
273.0x10.0 | 64.86 | [11 empty] | F
273.0x12.5 | 80.3 | [11 empty] | F
273.0x16.0 | 101.4 | [11 empty] | F
273.0x20.0 | 124.8 | [11 empty] | F
273.0x25.0 | 152.9 | [11 empty] | F
323.9x8.0 | 62.32 | [11 empty] | F
323.9x10.0 | 77.41 | [11 empty] | F
323.9x12.5 | 95.99 | [11 empty] | F
323.9x16.0 | 121.5 | [11 empty] | F
323.9x20.0 | 149.9 | [11 empty] | F
323.9x25.0 | 184.3 | [11 empty] | F
355.6x10.0 | 85.23 | [11 empty] | F
355.6x12.5 | 105.8 | [11 empty] | F
355.6x16.0 | 134 | [11 empty] | F
355.6x20.0 | 165.5 | [11 empty] | F
355.6x25.0 | 203.8 | [11 empty] | F
406.4x10.0 | 97.76 | [11 empty] | F
406.4x12.5 | 121.4 | [11 empty] | F
406.4x16.0 | 154 | [11 empty] | F
406.4x20.0 | 190.6 | [11 empty] | F
406.4x25.0 | 235.1 | [11 empty] | F
406.4x30.0 | 278.5 | [11 empty] | F
406.4x40.0 | 361.4 | [11 empty] | F
457.0x10.0 | 110.2 | [11 empty] | F
457.0x12.5 | 137 | [11 empty] | F
457.0x16.0 | 174 | [11 empty] | F
457.0x20.0 | 215.5 | [11 empty] | F
508.0x12.5 | 152.7 | [11 empty] | F
508.0x16.0 | 194.1 | [11 empty] | F
508.0x20.0 | 240.7 | [11 empty] | F
UPE80 | 7.9 | [11 empty] | C
UPE100 | 9.82 | [11 empty] | C
UPE120 | 12.1 | [11 empty] | C
UPE140 | 14.5 | [11 empty] | C
UPE160 | 17 | [11 empty] | C
UPE180 | 19.7 | [11 empty] | C
UPE200 | 22.8 | [11 empty] | C
UPE220 | 26.6 | [11 empty] | C
UPE240 | 30.2 | [11 empty] | C
UPE270 | 35.2 | [11 empty] | C
UPE300 | 44.4 | [11 empty] | C
UPE330 | 53.2 | [11 empty] | C
UPE360 | 61.2 | [11 empty] | C
UPE400 | 72.2 | [11 empty] | C
UPN50 | 5.59 | [11 empty] | C
UPN65 | 7.09 | [11 empty] | C
UPN80 | 8.64 | [11 empty] | C
UPN100 | 10.6 | [11 empty] | C
UPN120 | 13.4 | [11 empty] | C
UPN140 | 16 | [11 empty] | C
UPN160 | 18.8 | [11 empty] | C
UPN180 | 22 | [11 empty] | C
UPN200 | 25.3 | [11 empty] | C
UPN220 | 29.4 | [11 empty] | C
UPN240 | 33.2 | [11 empty] | C
UPN260 | 37.9 | [11 empty] | C
UPN280 | 41.8 | [11 empty] | C
UPN300 | 46.2 | [11 empty] | C
UPN320 | 59.5 | [11 empty] | C
UPN350 | 60.6 | [11 empty] | C
UPN380 | 63.1 | [11 empty] | C
UPN400 | 71.8 | [11 empty] | C
L20x20x3 | 0.879 | [11 empty] | G
L25x25x3 | 1.11 | [11 empty] | G
L25x25x4 | 1.45 | [11 empty] | G
L30x30x3 | 1.36 | [11 empty] | G
L30x30x4 | 1.78 | [11 empty] | G
L35x35x4 | 2.09 | [11 empty] | G
L40x40x4 | 2.42 | [11 empty] | G
L40x40x5 | 2.97 | [11 empty] | G
L45x45x4 | 2.74 | [11 empty] | G
L45x45x4.5 | 3.06 | [11 empty] | G
L45x45x5 | 3.38 | [11 empty] | G
L50x50x4 | 3.06 | [11 empty] | G
L50x50x5 | 3.77 | [11 empty] | G
L50x50x6 | 4.47 | [11 empty] | G
L50x50x7 | 5.15 | [11 empty] | G
L55x55x5 | 4.18 | [11 empty] | G
L55x55x6 | 4.95 | [11 empty] | G
L60x60x4 | 3.7 | [11 empty] | G
L60x60x5 | 4.57 | [11 empty] | G
L60x60x6 | 5.42 | [11 empty] | G
L60x60x8 | 7.09 | [11 empty] | G
L65x65x6 | 5.91 | [11 empty] | G
L65x65x7 | 6.83 | [11 empty] | G
L65x65x8 | 7.73 | [11 empty] | G
L70x70x6 | 6.38 | [11 empty] | G
L70x70x7 | 7.38 | [11 empty] | G
L70x70x8 | 8.37 | [11 empty] | G
L70x70x9 | 9.32 | [11 empty] | G
L75x75x4 | 4.65 | [11 empty] | G
L75x75x5 | 5.76 | [11 empty] | G
L75x75x6 | 6.85 | [11 empty] | G
L75x75x7 | 7.93 | [11 empty] | G
L75x75x8 | 8.99 | [11 empty] | G
L75x75x10 | 11.1 | [11 empty] | G
L80x80x5 | 6.17 | [11 empty] | G
L80x80x6 | 7.34 | [11 empty] | G
L80x80x7 | 8.49 | [11 empty] | G
L80x80x8 | 9.63 | [11 empty] | G
L80x80x10 | 11.9 | [11 empty] | G
L90x90x6 | 8.28 | [11 empty] | G
L90x90x7 | 9.61 | [11 empty] | G
L90x90x8 | 10.9 | [11 empty] | G
L90x90x9 | 12.2 | [11 empty] | G
L90x90x10 | 13.4 | [11 empty] | G
L90x90x11 | 14.7 | [11 empty] | G
L100x100x6 | 9.26 | [11 empty] | G
L100x100x7 | 10.7 | [11 empty] | G
L100x100x8 | 12.2 | [11 empty] | G
L100x100x10 | 15 | [11 empty] | G
L100x100x12 | 17.8 | [11 empty] | G
L110x110x8 | 13.4 | [11 empty] | G
L110x110x10 | 16.6 | [11 empty] | G
L110x110x12 | 19.7 | [11 empty] | G
L30x20x3 | 1.12 | [11 empty] | H
L30x20x4 | 1.458 | [11 empty] | H
L40x20x3 | 1.35 | [11 empty] | H
L40x20x4 | 1.772 | [11 empty] | H
L40x25x4 | 1.929 | [11 empty] | H
L45x30x3 | 1.716 | [11 empty] | H
L45x30x4 | 2.246 | [11 empty] | H
L45x30x5 | 2.768 | [11 empty] | H
L50x30x4 | 2.407 | [11 empty] | H
L50x30x5 | 2.965 | [11 empty] | H
L50x40x4 | 2.714 | [11 empty] | H
L50x40x5 | 3.35 | [11 empty] | H
L60x30x5 | 3.357 | [11 empty] | H
L60x40x5 | 3.759 | [11 empty] | H
L60x40x6 | 4.458 | [11 empty] | H
L60x40x7 | 5.141 | [11 empty] | H
L65x50x5 | 4.348 | [11 empty] | H
L65x50x7 | 5.965 | [11 empty] | H
L65x50x9 | 7.519 | [11 empty] | H
L70x50x6 | 5.411 | [11 empty] | H
L75x50x6 | 5.646 | [11 empty] | H
L75x50x8 | 7.389 | [11 empty] | H
L75x50x9 | 8.225 | [11 empty] | H
L75x55x5 | 4.948 | [11 empty] | H
L75x55x7 | 6.8 | [11 empty] | H
L75x55x9 | 8.59 | [11 empty] | H
L80x40x6 | 5.411 | [11 empty] | H
L80x40x8 | 7.075 | [11 empty] | H
L80x60x7 | 7.362 | [11 empty] | H
L80x65x8 | 8.658 | [11 empty] | H
L80x65x10 | 10.65 | [11 empty] | H
L90x60x6 | 6.824 | [11 empty] | H
L90x60x8 | 8.959 | [11 empty] | H
L100x50x6 | 6.836 | [11 empty] | H
L100x50x8 | 8.972 | [11 empty] | H
L100x50x10 | 11.06 | [11 empty] | H
L100x65x7 | 8.766 | [11 empty] | H
L100x65x8 | 9.944 | [11 empty] | H
L100x65x9 | 11.11 | [11 empty] | H
L100x65x10 | 12.25 | [11 empty] | H
L100x65x11 | 13.38 | [11 empty] | H
L100x75x7 | 9.316 | [11 empty] | H
L100x75x8 | 10.57 | [11 empty] | H
L100x75x9 | 11.81 | [11 empty] | H
L100x75x10 | 13.04 | [11 empty] | H
L100x75x11 | 14.25 | [11 empty] | H
L100x75x12 | 15.44 | [11 empty] | H
L120x80x8 | 12.16 | [11 empty] | H
L120x80x10 | 15.02 | [11 empty] | H
L12080x12 | 17.81 | [11 empty] | H
L125x75x8 | 12.16 | [11 empty] | H
L125x75x10 | 15.02 | [11 empty] | H
L125x75x12 | 17.81 | [11 empty] | H
L130x65x8 | 11.85 | [11 empty] | H
L130x65x10 | 14.62 | [11 empty] | H
L130x65x12 | 17.34 | [11 empty] | H
L130x90x12 | 19.71 | [11 empty] | H
L135x65x8 | 12.16 | [11 empty] | H
L135x65x10 | 15.02 | [11 empty] | H
L150x75x9 | 15.38 | [11 empty] | H
L150x75x10 | 17 | [11 empty] | H
L150x75x11 | 18.56 | [11 empty] | H
L150x75x12 | 20.19 | [11 empty] | H
L150x75x15 | 24.85 | [11 empty] | H
L150x90x10 | 18.18 | [11 empty] | H
L150x90x11 | 19.9 | [11 empty] | H
L150x90x12 | 21.6 | [11 empty] | H
L150x90x15 | 26.62 | [11 empty] | H
L150x100x10 | 19.96 | [11 empty] | H
L150x100x12 | 22.54 | [11 empty] | H
L150x100x14 | 26.08 | [11 empty] | H
L160x80x10 | 18.2 | [11 empty] | H
L160x80x12 | 21.62 | [11 empty] | H
L180x90x10 | 20.58 | [11 empty] | H
L180x90x12 | 24.47 | [11 empty] | H
L200x100x10 | 22.95 | [11 empty] | H
L200x100x12 | 27.32 | [11 empty] | H
L200x100x14 | 31.62 | [11 empty] | H
L200x100x15 | 33.75 | [11 empty] | H
L200x150x12 | 32.03 | [11 empty] | H
L200x150x15 | 39.64 | [11 empty] | H
СОП40X20X2 | 1.14 | [11 empty] | C
СОП40x40x3 | 2.59 | [11 empty] | C
СОП50x32x3 | 2.45 | [11 empty] | C
СОП50x40x3 | 2.83 | [11 empty] | C
СОП60x40x3 | 3.06 | [11 empty] | C
СОП80x40x3 | 3.54 | [11 empty] | C
СОП80x50x3 | 3.99 | [11 empty] | C
СОП80x50x4 | 5.19 | [11 empty] | C
СОП100x50x3 | 4.46 | [11 empty] | C
СОП100x50x4 | 5.81 | [11 empty] | C
СОП100x60x3 | 4.93 | [11 empty] | C
СОП100x60x4 | 6.44 | [11 empty] | C
СОП120x50x3 | 4.93 | [11 empty] | C
СОП120x50x4 | 6.44 | [11 empty] | C
СОП120x60x3 | 5.4 | [11 empty] | C
СОП120x60x4 | 7.07 | [11 empty] | C
СОП140x60x4 | 7.7 | [11 empty] | C
СОП140x60x5 | 9.49 | [11 empty] | C
СОП140x80x4 | 895 | [11 empty] | C
СОП140x80x5 | 11.06 | [11 empty] | C
СОП160x60x4 | 8.33 | [11 empty] | C
СОП160x60x5 | 10.28 | [11 empty] | C
СОП160x80x4 | 9.58 | [11 empty] | C
СОП160x80x5 | 11.85 | [11 empty] | C
СОП180x60x4 | 8.95 | [11 empty] | C
СОП180x60x5 | 11.06 | [11 empty] | C
СОП180x80x4 | 10.21 | [11 empty] | C
СОП180x80x5 | 12.63 | [11 empty] | C
СОП200x60x4 | 9.58 | [11 empty] | C
СОП200x60x5 | 11.85 | [11 empty] | C
СОП200x80x4 | 10.84 | [11 empty] | C
СОП200x80x5 | 13.42 | [11 empty] | C
120x80x30x3 | 7.25 | [11 empty] | I
120x80x30x4 | 9.42 | [11 empty] | I
160x80x30x3 | 8.2 | [11 empty] | I
160x80x30x4 | 10.68 | [11 empty] | I
160x110x35x4 | 12.88 | [11 empty] | I
200x110x354 | 14.13 | [11 empty] | I
240x110x35x4 | 14.8 | [11 empty] | I
1 | 2 | 3 | 4 | 5 | 6 | 7 | 8 | 9 | 10 | 11 | 12 | 13 | 14

## Scheme (hidden)
| Letter | Type | Scheme | HELP
1 | A | HEA |  | A | HEA80
2 | A | HEB |  | A | HEB100
3 | B | IPE |  | B | IPE80
4 | C | UPE |  | C | UPE80
5 | C | UPN |  | C | UPN50
6 | D | SHS |  | D | 40x40x4 | горещовалцуван
7 | D | SHS |  | D | 20x20x2-ст | студеноогънат
8 | E | RHS |  | E | 50x30x4 | горещовалцуван
9 | E | RHS |  | E | 40x20x2-ст | студеноогънат
10 | F | CHS |  | F | 33.7x3.2
11 | G | WINKEL1 |  | G | L20x20x3
12 | H | WINKEL2 |  | H | L30x20x3
13 | I | СОП |  | I | 120x80x30x3
14 | C | СОП |  | C | СОП40x20x2
15 | J | Plate |  | J | листова стомана

## Materials
Materials
Steel | S235 JR
S235 J0
S235 J2
S275 JR
S275 J2
S275 J0
S355 JR
S355 J0
S355 J2
Bolts | кл. 5.6
кл. 5.8
кл. 6.8
кл. 8.8
кл. 10.9